## Full 1
ITB010 | m | Baixant de paret simple d'acer inoxidable.
Baixant per a descàrrega de roba bruta o residus, emborsats, format per tub de paret simple d'acer inoxidable AISI 304, de 600 mm de diàmetre interior. Inclús accessoris i material auxiliar para muntatge i subjecció a l'obra. El preu no inclou les comportes.
Codi |  | Unitat | Descripció | Rendiment | Preu unitari | Import
1 |  |  | Materials
mt20din301d |  | U | Material auxiliar per a muntatge i subjecció a l'obra d'els tubs de paret simple d'acer inoxidable AISI 304, de 600 mm de diàmetre interior. | 1 | 18.79 | 18.79
mt20din300dq |  | m | Tub de paret simple d'acer inoxidable AISI 304, de 600 mm de diàmetre interior, amb el preu incrementat el 80% en concepte d'accessoris. | 1 | 563.59 | 563.59
|  |  |  | Subtotal materials: |  | 582.38
2 |  |  | Mà d'obra
mo011 |  | h | Oficial 1ª muntador. | 0.647 | 29.34 | 18.98
mo080 |  | h | Ajudant muntador. | 0.647 | 25.28 | 16.36
|  |  |  | Subtotal mà d'obra: |  | 35.34
3 |  |  | Costos directes complementaris
|  | % | Costos directes complementaris | 2 | 617.72 | 12.35
Cost de manteniment decennal: 144,92€ en els primers 10 anys. |  |  |  | Costos directes (1+2+3): |  | 630.07