## Full 1
ITO010 | U | Ascensor muntalliteres.
Conjunt de dos ascensors muntalliteres, elèctrics sense quart de màquines, amb sistema de tracció sense reductor i corba d'acceleració i desacceleració progressiva, de 4 parades, disposant cada ascensor d'una cabina de 1000 kg de càrrega nominal amb capacitat per a 13 persones, 1 m/s de velocitat, 1100 mm d'amplada, 2090 mm de profunditat i 2250 mm d'altura, maniobra col·lectiva de pujada i baixada combinada, nivell de trànsit mitjà, embarcament simple, nivell bàsic de qualitat i porta corredissa automàtica d'acer inoxidable de 900 mm d'amplada i 2000 mm d'altura.
Codi |  |  | Unitat | Descripció | Rendiment | Preu unitari | Import
1 |  |  |  | Materials
mt39mon010qa |  |  | U | Cabina de 1000 kg de càrrega nominal amb capacitat per a 13 persones, 1 m/s de velocitat, 1100 mm d'amplada, 2090 mm de profunditat i 2250 mm d'altura, maniobra col·lectiva de pujada i baixada combinada, nivell de trànsit mitjà, embarcament simple, nivell bàsic de qualitat i porta corredissa automàtica d'acer inoxidable de 900 mm d'amplada i 2000 mm d'altura, per a ascensor elèctric muntalliteres. | 2 | 23600.6 | 47201.1
mt39mon100c |  |  | U | Material per a la formació de parada de cabina d'ascensor elèctric muntalliteres, maniobra col·lectiva de pujada i baixada combinada, nivell de trànsit mitjà, amb portes d'accés corredisses d'acer inoxidable de 900 mm d'amplada i 2000 mm d'altura. | 4 | 1284.07 | 5136.28
[5 empty] | Subtotal materials: |  | 52337.4
2 |  |  |  | Mà d'obra
mo016 |  |  | h | Oficial 1ª instal·lador d'aparells elevadors. | 527.503 | 29.34 | 15476.9
mo085 |  |  | h | Ajudant instal·lador d'aparells elevadors. | 527.503 | 25.25 | 13319.5
[5 empty] | Subtotal mà d'obra: |  | 28796.4
3 |  |  |  | Costos directes complementaris
|  |  | % | Costos directes complementaris | 2 | 81133.8 | 1622.68
Cost de manteniment decennal: 21.988,39€ en els primers 10 anys. |  |  |  |  | Costos directes (1+2+3): |  | 82756.5