## Full 1
IVM022 | U | Regulador de cabal.
Regulador de cabal d'aire constant, per a 500 m³/h de cabal i rang de pressió estàtica de 50 a 200 Pa, format per cos de material termoplàstic de 195 mm de diàmetre, junt d'estanquitat i regulador.
Codi |  |  | Unitat | Descripció | Rendiment | Preu unitari | Import
1 |  |  |  | Materials
mt42svi251ueM2 |  |  | U | Regulador de cabal d'aire constant, per a 500 m³/h de cabal i rang de pressió estàtica de 50 a 200 Pa, format per cos de material termoplàstic de 195 mm de diàmetre, junt d'estanquitat i regulador. | 1 | 54.71 | 54.71
[5 empty] | Subtotal materials: |  | 54.71
2 |  |  |  | Mà d'obra
mo011 |  |  | h | Oficial 1ª muntador. | 0.18 | 29.34 | 5.28
mo080 |  |  | h | Ajudant muntador. | 0.18 | 25.28 | 4.55
[5 empty] | Subtotal mà d'obra: |  | 9.83
3 |  |  |  | Costos directes complementaris
|  |  | % | Costos directes complementaris | 2 | 64.54 | 1.29
Cost de manteniment decennal: 6,58€ en els primers 10 anys. |  |  |  |  | Costos directes (1+2+3): |  | 65.83