## Full 1
IVV020 | m | Conducte circular de xapa d'acer galvanitzat.
Conducte circular de ventilació, format per tub de xapa d'acer galvanitzat de paret simple llisa, autoconnectable mascle-femella, de 550 mm de diàmetre i 0,8 mm de gruix de xapa, col·locat en posició horitzontal. Inclús material auxiliar para muntatge i subjecció a l'obra, accessoris i peces especials. El preu no inclou les comportes de regulació, les comportes tallafoc, les reixetes ni els difusores.
Codi |  | Unitat | Descripció | Rendiment | Preu unitari | Import
1 |  |  | Materials
mt42cvg410p |  | U | Material auxiliar per a muntatge i subjecció a l'obra d'els conductes de xapa d'acer galvanitzat de paret simple llisa, de 550 mm de diàmetre. | 1 | 1.91 | 1.91
mt42cvg010Ud |  | m | Tub de xapa d'acer galvanitzat de paret simple llisa, autoconnectable mascle-femella, de 550 mm de diàmetre i 0,8 mm de gruix de xapa, subministrat en trams de 1 m, amb el preu incrementat el 15% en concepte d'accessoris i peces especials. | 1 | 44.02 | 44.02
|  |  |  | Subtotal materials: |  | 45.93
2 |  |  | Mà d'obra
mo013 |  | h | Oficial 1ª muntador de conductes de xapa metàl·lica. | 0.807 | 29.34 | 23.68
mo084 |  | h | Ajudant muntador de conductes de xapa metàl·lica. | 0.403 | 25.28 | 10.19
|  |  |  | Subtotal mà d'obra: |  | 33.87
3 |  |  | Costos directes complementaris
|  | % | Costos directes complementaris | 2 | 79.8 | 1.6
Cost de manteniment decennal: 11,40€ en els primers 10 anys. |  |  |  | Costos directes (1+2+3): |  | 81.4