## Full 1
IVV020 | m | Conducte circular de xapa d'acer galvanitzat.
Conducte circular de ventilació, format per tub de xapa d'acer galvanitzat de paret simple llisa, autoconnectable mascle-femella, de 225 mm de diàmetre i 0,6 mm de gruix de xapa, col·locat en posició horitzontal. Inclús material auxiliar para muntatge i subjecció a l'obra, accessoris i peces especials. El preu no inclou les comportes de regulació, les comportes tallafoc, les reixetes ni els difusores.
Codi |  | Unitat | Descripció | Rendiment | Preu unitari | Import
1 |  |  | Materials
mt42cvg410g |  | U | Material auxiliar per a muntatge i subjecció a l'obra d'els conductes de xapa d'acer galvanitzat de paret simple llisa, de 225 mm de diàmetre. | 1 | 0.53 | 0.53
mt42cvg010sd |  | m | Tub de xapa d'acer galvanitzat de paret simple llisa, autoconnectable mascle-femella, de 225 mm de diàmetre i 0,6 mm de gruix de xapa, subministrat en trams de 1 m, amb el preu incrementat el 15% en concepte d'accessoris i peces especials. | 1 | 12.1 | 12.1
|  |  |  | Subtotal materials: |  | 12.63
2 |  |  | Mà d'obra
mo013 |  | h | Oficial 1ª muntador de conductes de xapa metàl·lica. | 0.333 | 29.34 | 9.77
mo084 |  | h | Ajudant muntador de conductes de xapa metàl·lica. | 0.167 | 25.28 | 4.22
|  |  |  | Subtotal mà d'obra: |  | 13.99
3 |  |  | Costos directes complementaris
|  | % | Costos directes complementaris | 2 | 26.62 | 0.53
Cost de manteniment decennal: 3,80€ en els primers 10 anys. |  |  |  | Costos directes (1+2+3): |  | 27.15