## Full 1
IVV050 | m | Conducte de polietilè expandit.
Conducte de ventilació, format per tub de polietilè expandit de 16 mm d'espessor, de 180 mm de diàmetre interior, color gris, de 30 kg/m³ de densitat, temperatura de treball entre -30°C i 60°C, subministrat en trams de 1 m. Inclús material auxiliar para muntatge i subjecció a l'obra, accessoris i peces especials.
Codi |  | Unitat | Descripció | Rendiment | Preu unitari | Import
1 |  |  | Materials
mt42cei410c |  | U | Material auxiliar per a muntatge i subjecció a l'obra d'els conductes de polietilè expandit de 16 mm d'espessor, de 180 mm de diàmetre interior. | 1 | 1.62 | 1.62
mt42cei010ec |  | m | Tub de polietilè expandit de 16 mm d'espessor, de 180 mm de diàmetre interior, color gris, de 30 kg/m³ de densitat, temperatura de treball entre -30°C i 60°C, subministrat en trams de 1 m, amb el preu incrementat el 10% en concepte d'accessoris i peces especials. | 1 | 39.69 | 39.69
|  |  |  | Subtotal materials: |  | 41.31
2 |  |  | Mà d'obra
mo011 |  | h | Oficial 1ª muntador. | 0.252 | 29.34 | 7.39
mo080 |  | h | Ajudant muntador. | 0.126 | 25.28 | 3.19
|  |  |  | Subtotal mà d'obra: |  | 10.58
3 |  |  | Costos directes complementaris
|  | % | Costos directes complementaris | 2 | 51.89 | 1.04
Cost de manteniment decennal: 7,41€ en els primers 10 anys. |  |  |  | Costos directes (1+2+3): |  | 52.93