## Full 1
IVV300 | m | Conducte flexible de PVC/polièster.
Conducte de ventilació, format per tub flexible de PVC, polièster i cable d'acer en espiral, de 200 mm de diàmetre. Inclús material auxiliar para muntatge i subjecció a l'obra, accessoris i peces especials.
Codi |  | Unitat | Descripció | Rendiment | Preu unitari | Import
1 |  |  | Materials
mt42sfp420g |  | U | Material auxiliar per a muntatge i subjecció a l'obra d'els conductes flexibles de PVC/polièster, de 200 mm de diàmetre. | 1 | 0.84 | 0.84
mt42sfp020gc |  | m | Tub flexible de PVC, polièster i cable d'acer en espiral, de 200 mm de diàmetre, amb el preu incrementat el 10% en concepte d'accessoris i peces especials. | 1 | 18.49 | 18.49
|  |  |  | Subtotal materials: |  | 19.33
2 |  |  | Mà d'obra
mo011 |  | h | Oficial 1ª muntador. | 0.159 | 29.34 | 4.67
mo080 |  | h | Ajudant muntador. | 0.08 | 25.28 | 2.02
|  |  |  | Subtotal mà d'obra: |  | 6.69
3 |  |  | Costos directes complementaris
|  | % | Costos directes complementaris | 2 | 26.02 | 0.52
Cost de manteniment decennal: 3,72€ en els primers 10 anys. |  |  |  | Costos directes (1+2+3): |  | 26.54