## Full 1
LVC011 | m² | Doble envidriament de baixa emissió tèrmica.
Doble envidriament trempat, de baixa emissió tèrmica, 4/14/6 color blau, conjunt format per vidre exterior de baixa emissió tèrmica de 4 mm, cambra d'aire deshidratada amb perfil separador d'alumini i doble segellat perimetral, de 14 mm, i vidre interior trempat, de color blau de 6 mm d'espessor; 24 mm de gruix total, fixat sobre fusteria amb sola mitjançant falques de recolzament perimetrals i laterals, segellat en fred amb silicona sintètica incolora, compatible amb el material suport.
Codi |  |  | Unitat | Descripció | Rendiment | Preu unitari | Import
1 |  |  |  | Materials
mt21veg011xaBca |  |  | m² | Doble envidriament trempat, de baixa emissió tèrmica, 4/14/6 color blau, conjunt format per vidre exterior de baixa emissió tèrmica de 4 mm, cambra d'aire deshidratada amb perfil separador d'alumini i doble segellat perimetral, de 14 mm, i vidre interior trempat, de color blau de 6 mm d'espessor; 24 mm de gruix total. | 1.006 | 110.97 | 111.64
mt21vva015a |  |  | U | Cartutx de 310 ml de silicona neutra, incolora, duresa Shore A aproximada de 23, segons UNE-EN ISO 868 i recuperació elàstica >=80%, segons UNE-EN ISO 7389. | 0.58 | 5.77 | 3.35
mt21vva021 |  |  | U | Material auxiliar per la col·locació de vidres. | 1 | 1.26 | 1.26
[5 empty] | Subtotal materials: |  | 116.25
2 |  |  |  | Mà d'obra
mo055 |  |  | h | Oficial 1ª vidrier. | 0.408 | 28.33 | 11.56
mo110 |  |  | h | Ajudant vidrier. | 0.408 | 27.26 | 11.12
[5 empty] | Subtotal mà d'obra: |  | 22.68
3 |  |  |  | Costos directes complementaris
|  |  | % | Costos directes complementaris | 2 | 138.93 | 2.78
Cost de manteniment decennal: 29,76€ en els primers 10 anys. |  |  |  |  | Costos directes (1+2+3): |  | 141.71