## Full 1
LVC019 | m² | Doble envidriament trempat.
Doble envidriament trempat, 4/12/4, conjunt format per vidre exterior Float incolor de 4 mm, cambra d'aire deshidratada amb perfil separador d'alumini i doble segellat perimetral, de 12 mm, i vidre interior trempat incolor de 4 mm d'espessor; 20 mm de gruix total, fixat sobre fusteria amb sola mitjançant falques de recolzament perimetrals i laterals, segellat en fred amb silicona sintètica incolora, compatible amb el material suport.
Codi |  | Unitat | Descripció | Rendiment | Preu unitari | Import
1 |  |  | Materials
mt21veg020alaa |  | m² | Doble envidriament trempat, 4/12/4, conjunt format per vidre exterior Float incolor de 4 mm, cambra d'aire deshidratada amb perfil separador d'alumini i doble segellat perimetral, de 12 mm, i vidre interior trempat incolor de 4 mm d'espessor; 20 mm de gruix total. | 1.006 | 65.67 | 66.06
mt21vva015a |  | U | Cartutx de 310 ml de silicona neutra, incolora, duresa Shore A aproximada de 23, segons UNE-EN ISO 868 i recuperació elàstica >=80%, segons UNE-EN ISO 7389. | 0.58 | 5.77 | 3.35
mt21vva021 |  | U | Material auxiliar per la col·locació de vidres. | 1 | 1.26 | 1.26
|  |  |  | Subtotal materials: |  | 70.67
2 |  |  | Mà d'obra
mo055 |  | h | Oficial 1ª vidrier. | 0.689 | 28.33 | 19.52
mo110 |  | h | Ajudant vidrier. | 0.689 | 27.26 | 18.78
|  |  |  | Subtotal mà d'obra: |  | 38.3
3 |  |  | Costos directes complementaris
|  | % | Costos directes complementaris | 2 | 108.97 | 2.18
Cost de manteniment decennal: 23,34€ en els primers 10 anys. |  |  |  | Costos directes (1+2+3): |  | 111.15