## Full 1
NAF050 | m² |  | Aïllament tèrmic per l'exterior en mur cortina.
Aïllament tèrmic per l'exterior en mur cortina, amb escuma rígida de poliuretà projectat de 40 mm d'espessor mínim, 35 kg/m³ de densitat mínima. Col·locació en obra: mitjançant projecció mecànica.
Codi |  | Unitat |  | Descripció | Rendiment |  |  | Preu unitari |  | Import
1 |  |  |  | Materials
mt16pop010be |  | m² |  | Escuma rígida de poliuretà projectat "in situ", densitat mínima 35 kg/m³, conductivitat tèrmica 0,035 W/(mK) i Euroclasse E de reacció al foc segons UNE-EN 13501-1, segons UNE-EN 14315-1; per al reomplert de càmera d'aire de 40 mm de gruix mitjà, en tancaments de doble full de fàbrica. | 1 |  |  | 3.97 |  | 3.97
[5 empty] | Subtotal materials: |  |  |  |  | 3.97
2 |  |  |  | Equip i maquinària
mq08mpa030 |  | h |  | Maquinària per a projecció de productes aïllants. | 0.1 |  |  | 17.08 |  | 1.71
[5 empty] | Subtotal equip i maquinària: |  |  |  |  | 1.71
3 |  |  |  | Mà d'obra
mo030 |  | h |  | Oficial 1ª aplicador de productes aïllants. | 0.168 |  |  | 28.42 |  | 4.77
mo068 |  | h |  | Ajudant aplicador de productes aïllants. | 0.168 |  |  | 25.28 |  | 4.25
[5 empty] | Subtotal mà d'obra: |  |  |  |  | 9.02
4 |  |  |  | Costos directes complementaris
|  | % |  | Costos directes complementaris | 2 |  |  | 14.7 |  | 0.29
Cost de manteniment decennal: 0,30€ en els primers 10 anys. |  |  |  |  | Costos directes (1+2+3+4): |  |  |  |  | 14.99
Referència i títol de la norma | [5 empty] | Aplicabilitat(a) | Obligatorietat(b) |  | Sistema(c)
EN 14315-1:2013 | [5 empty] | 1112010 | 1112010 |  | 1/3/4
Productos aislantes térmicos para aplicaciones en la edificación. Productos de espuma rígida de poliuretano (PUR) y poliisocianurato (PIR) proyectado in situ. Parte 1: Especificaciones para los sistemas de proyección de espuma rígida antes de la instalación.
(a) Data d'aplicabilitat de la norma harmonitzada
(b) Data en què finalitza el període de coexistència
(c) Sistema d'avaluació i verificació de la constància de les prestacions