## Full 1
NAI010 | m² | Aïllament tèrmic horitzontal de llosa de fonamentació, amb vidre cel·lular.
Aïllament tèrmic horitzontal de llosa de fonamentació, format per panell de vidre cel·lular, de 600x450 mm i 150 mm de gruix, segons UNE-EN 13167, resistència a compressió >= 1600 kPa, resistència tèrmica 0,24 m²K/W, conductivitat tèrmica 0,036 W/(mK) i Euroclasse A1 de reacció al foc segons UNE-EN 13501-1; col·locat a topall a la base de la llosa de fonamentació, sobre el terreny; preparat per a la posterior impermeabilització de la llosa de formigó. Inclús adhesiu bituminós per la closa de juntes.
Codi |  | Unitat | Descripció | Rendiment |  | Preu unitari | Import
1 |  |  | Materials
mt14adg010a |  | kg | Adhesiu bituminós, format per una dissolució de betum asfàltic modificat i càrregues minerals en base solvent, d'aplicació en fred. | 1.02 |  | 12.86 | 13.12
mt16pvi030wa |  | m² | Panell de vidre cel·lular, de 600x450 mm i 150 mm de gruix, segons UNE-EN 13167, resistència a compressió >= 1600 kPa, resistència tèrmica 0,24 m²K/W, conductivitat tèrmica 0,036 W/(mK) i Euroclasse A1 de reacció al foc segons UNE-EN 13501-1; per col·locar directament sobre el terreny. | 1.05 |  | 152.48 | 160.1
|  |  |  | Subtotal materials: |  |  | 173.22
2 |  |  | Mà d'obra
mo054 |  | h | Oficial 1ª muntador d'aïllaments. | 0.18 |  | 29.34 | 5.28
mo101 |  | h | Ajudant muntador d'aïllaments. | 0.18 |  | 25.28 | 4.55
|  |  |  | Subtotal mà d'obra: |  |  | 9.83
3 |  |  | Costos directes complementaris
|  | % | Costos directes complementaris | 2 |  | 183.05 | 3.66
Cost de manteniment decennal: 24,55€ en els primers 10 anys. |  |  |  | Costos directes (1+2+3): |  |  | 186.71
Referència i títol de la norma |  |  |  | Aplicabilitat(a) | Obligatorietat(b) |  |  | Sistema(c)
EN 13167:2012+A1:2015 |  |  |  | 1072020 | 1072020 |  |  | 1/3/4
Productos aislantes térmicos para aplicaciones en la edificación. Productos manufacturados de vidrio celular (CG). Especificación.
(a) Data d'aplicabilitat de la norma harmonitzada
(b) Data en què finalitza el període de coexistència
(c) Sistema d'avaluació i verificació de la constància de les prestacions