## Full 1
NAN220 | m² | Aïllament tèrmic per l'interior de cobertes inclinades d'estructura de fusta, sobre espai habitable. Sistema Vario "ISOVER".
Aïllament tèrmic per l'interior de cobertes inclinades d'estructura de fusta, sobre espai habitable, amb panell compacte de llana mineral Arena d'alta densitat, Arena Apta "ISOVER", segons UNE-EN 13162, de 30 mm d'espessor, no revestit, resistència tèrmica 0,85 m²K/W, conductivitat tèrmica 0,034 W/(mK). Inclús làmina de difusió variable de poliamida, amb armadura de polipropilè, Vario KM Duplex UV "ISOVER", formada per un film de poliamida amb un vel no teixit al seu dors, de 200 µm d'espessor, cinta autoadhesiva Vario KB1 "ISOVER", per a segellat de junts i cartutx de segellador de junts, Vario Double Fit "ISOVER", de 350 ml, per a l'estanquitat perifèrica de barreres de vapor.
Codi |  | Unitat | Descripció |  | Rendiment |  | Preu unitari |  | Import
1 |  |  | Materials
mt16lvi030addq |  | m² | Panell compacte de llana mineral Arena d'alta densitat, Arena Apta "ISOVER", segons UNE-EN 13162, de 30 mm d'espessor, no revestit, resistència tèrmica 0,85 m²K/W, conductivitat tèrmica 0,034 W/(mK), Euroclasse A1 de reacció al foc segons UNE-EN 13501-1, capacitat d'absorció d'aigua a curt termini <=1 kg/m² i factor de resistència a la difusió del vapor d'aigua 1. |  | 1.05 |  | 3.05 |  | 3.2
mt15qso010a |  | m² | Làmina de difusió variable de poliamida, amb armadura de polipropilè, Vario KM Duplex UV "ISOVER", de 0,2 mm d'espessor, de 0,3 a 5 m de gruix d'aire equivalent enfront de la difusió de vapor d'aigua, segons UNE-EN 1931, Euroclasse E de reacció al foc segons UNE-EN 13501-1; subministrada en rotllos de 1,50x50 m. |  | 1.1 |  | 3.9 |  | 4.29
mt15qso030a |  | m | Cinta autoadhesiva Vario KB1 "ISOVER", per a segellat de junts. |  | 1.1 |  | 1.2 |  | 1.32
mt15qso020a |  | U | Cartutx de segellador de junts, Vario Double Fit "ISOVER", de 350 ml, per a l'estanquitat perifèrica de barreres de vapor. |  | 0.06 |  | 10.15 |  | 0.61
[5 empty] | Subtotal materials: |  |  |  | 9.42
2 |  |  | Mà d'obra
mo054 |  | h | Oficial 1ª muntador d'aïllaments. |  | 0.192 |  | 29.34 |  | 5.63
mo101 |  | h | Ajudant muntador d'aïllaments. |  | 0.258 |  | 25.28 |  | 6.52
[5 empty] | Subtotal mà d'obra: |  |  |  | 12.15
3 |  |  | Costos directes complementaris
|  | % | Costos directes complementaris |  | 2 |  | 21.57 |  | 0.43
Cost de manteniment decennal: 0,44€ en els primers 10 anys. |  |  |  |  | Costos directes (1+2+3): |  |  |  | 22
Referència i títol de la norma |  |  |  | Aplicabilitat(a) |  | Obligatorietat(b) |  | Sistema(c)
EN 13162:2012+A1:2015 |  |  |  | 1072020 |  | 1072020 |  | 1/3/4
Productos aislantes térmicos para aplicaciones en la edificación. Productos manufacturados de lana mineral (MW). Especificación.
(a) Data d'aplicabilitat de la norma harmonitzada
(b) Data en què finalitza el període de coexistència
(c) Sistema d'avaluació i verificació de la constància de les prestacions