## Full 1
QRB010 | m | Vora lateral de coberta amb perfil.
Vora lateral de coberta amb perfil escopidor d'alumini lacat, de 120 mm d'altura, color blanc RAL 9010 acabat brillant, amb perforacions trapezoïdals per a la seva fixació i goteró. Inclús adhesiu cimentós, peces especials i silicona neutra.
Codi |  |  | Unitat | Descripció |  | Rendiment |  | Preu unitari | Import
1 |  |  |  | Materials
mt09mcr021m |  |  | kg | Adhesiu cimentós millorat, C2, segons UNE-EN 12004, color gris. |  | 0.18 |  | 0.41 | 0.07
mt20pcs130hbX1 |  |  | m | Perfil escopidor d'alumini lacat, de 120 mm d'altura, color blanc RAL 9010 acabat brillant, amb perforacions trapezoïdals per a la seva fixació i goteró, subministrat en barres de 2,5 m de longitud. |  | 1.1 |  | 39.78 | 43.76
mt15sja100 |  |  | U | Cartutx de massilla de silicona neutra. |  | 0.01 |  | 3.13 | 0.03
[6 empty] | Subtotal materials: |  |  | 43.86
2 |  |  |  | Mà d'obra
mo020 |  |  | h | Oficial 1ª construcció. |  | 0.18 |  | 28.42 | 5.12
mo113 |  |  | h | Peó ordinari construcció. |  | 0.18 |  | 23.81 | 4.29
[6 empty] | Subtotal mà d'obra: |  |  | 9.41
3 |  |  |  | Costos directes complementaris
|  |  | % | Costos directes complementaris |  | 2 |  | 53.27 | 1.07
Cost de manteniment decennal: 7,61€ en els primers 10 anys. | [5 empty] | Costos directes (1+2+3): |  |  | 54.34
Referència i títol de la norma |  |  |  |  | Aplicabilitat(a) |  | Obligatorietat(b) |  | Sistema(c)
EN 12004:2007+A1:2012 |  |  |  |  | 142013 |  | 172013 |  | 3
Adhesivos para baldosas cerámicas. Requisitos, evaluación de la conformidad, clasificación y designación.
(a) Data d'aplicabilitat de la norma harmonitzada
(b) Data en què finalitza el període de coexistència
(c) Sistema d'avaluació i verificació de la constància de les prestacions