## Full 1
QTX120 | m² | Sistema SIATE "ONDULINE" d'impermeabilització i aïllament tèrmic per l'exterior de cobertura inclinada.
Sistema SIATE "ONDULINE" d'impermeabilització i aïllament tèrmic per l'exterior de cobertura inclinada, sobre suport continu de formigó, compost per: LÀMINA PER AL CONTROL DEL VAPOR: fre de vapor amb estanquitat a l'aire, de polietilè, amb armadura, Ondutiss Barrier 110 "ONDULINE", de 110 g/m²; AÏLLAMENT TÈRMIC: plafó sandvitx encadellat, Ondutherm Basic A40+TPC10 "ONDULINE", fixat al suport mitjançant claus, Tac "ONDULINE"; IMPERMEABILITZACIÓ: placa sota teula, asfàltica DRS, BT-200 "ONDULINE", fixada al panell amb claus, Cap de PVC "ONDULINE"; COBERTURA: teules ceràmiques corbes, acabat amb esmalt color marró, 40,8x15x11,6 cm, fixades amb escuma de poliuretà, Ondufoam "ONDULINE" i ganxos "ONDULINE". Inclús grapes, cinta autoadhesiva per a segellat de junts, peça d'acabat de fusta per al tancament i protecció dels panells en ràfecs i laterals, massilla de poliuretà, Onduflex 300 (300 cm³) "ONDULINE", per a segellat de junts entre panells i làmina autoadhesiva autoprotegida Ondufilm "ONDULINE", per al segellat de junts entre panells i entre panells i trobades. El preu no inclou la superfície suport ni els punts singulars i les peces especials de la cobertura.
Codi |  | Unitat | Descripció | Rendiment |  | Preu unitari | Import
1 |  |  | Materials
mt15reo060d |  | m² | Fre de vapor amb estanquitat a l'aire, de polietilè, amb armadura, Ondutiss Barrier 110 "ONDULINE", de 110 g/m², de 18 m de gruix d'aire equivalent enfront de la difusió de vapor d'aigua, segons UNE-EN 1931, estanquitat a l'aigua classe W3 segons UNE-EN 1928, (Euroclasse E de reacció al foc, segons UNE-EN 13501-1), amb resistència als rajos UV d'un mes, rang de temperatura de treball de -25 a 80°C, subministrat en rotllos de 1,50x20 m, segons UNE-EN 13984. | 1.1 |  | 1.38 | 1.52
mt15pdr300c |  | U | Grapa, d'acer galvanitzat, de 8 mm d'altura; per a la fixació de làmines per al control del vapor. | 5 |  | 0.02 | 0.1
mt15pdr050c |  | m | Cinta autoadhesiva, de polietilè, amb adhesiu acrílic sense dissolvents, armadura de polietilè i pel·lícula de separació de paper siliconat, de 0,34 mm d'espessor i 60 mm d'amplada, rang de temperatura de treball de -40 a 80°C, per al segellat en les trobades dels panells i per a la fixació i el segellat de làmines impermeabilitzants i per al control del vapor, subministrada en rotllos de 25 m de longitud. | 1.02 |  | 1.53 | 1.56
mt13pso015daa |  | m² | Plafó sandvitx encadellat, Ondutherm Basic A40+TPC10 "ONDULINE", compost de: nucli aïllant d'escuma de poliestirè extrusor de 40 mm d'espessor i cara interior de tauler contraxapat de pi, de 10 mm d'espessor. | 1.05 |  | 32.84 | 34.48
mt13lpo033d |  | U | Clau, Tac "ONDULINE", per fixació sobre suport de formigó. | 6 |  | 0.11 | 0.66
mt13bto025a |  | U | Massilla de poliuretà, Onduflex 300 (300 cm³) "ONDULINE", per a segellat de junts entre panells. | 0.25 |  | 6.73 | 1.68
mt13bto020b |  | m | Làmina autoadhesiva autoprotegida Ondufilm "ONDULINE", per al segellat de junts. | 1 |  | 4.15 | 4.15
mt13bto010te |  | m² | Placa sota teula, asfàltica DRS (doble capa protectora de resina i cavalcament de seguretat), BT-200 "ONDULINE", armada amb fibres minerals i vegetals més resina, de 2000 mm de longitud, 1050 mm d'amplada i 2,4 mm de gruix, segons UNE-EN 534. | 1.25 |  | 7.91 | 9.89
mt13lpo032f |  | U | Clau, Cap de PVC "ONDULINE", per a fixació sobre panell sandvitx. | 3 |  | 0.07 | 0.21
mt13tac050i |  | U | Teula ceràmica corba, acabat amb esmalt color marró, 40,8x15x11,6 cm, segons UNE-EN 1304. | 36.6 |  | 4.44 | 162.5
mt13bto040 |  | U | Ganxo "ONDULINE", per subjecció de teules a placa sota teula. | 8 |  | 0.27 | 2.16
mt13bto035a |  | U | Aerosol de 750 cm³ d'escuma de poliuretà monocomponent, Ondufoam "ONDULINE". | 0.25 |  | 6.85 | 1.71
mt13pso020a |  | m | Peça d'acabat de fusta per al tancament i protecció dels panells en ràfecs i laterals. | 0.45 |  | 9.01 | 4.05
|  |  |  | Subtotal materials: |  |  | 224.67
2 |  |  | Mà d'obra
mo011 |  | h | Oficial 1ª muntador. | 0.839 |  | 29.34 | 24.62
mo080 |  | h | Ajudant muntador. | 0.839 |  | 25.28 | 21.21
|  |  |  | Subtotal mà d'obra: |  |  | 45.83
3 |  |  | Costos directes complementaris
|  | % | Costos directes complementaris | 2 |  | 270.5 | 5.41
Cost de manteniment decennal: 43,43€ en els primers 10 anys. |  |  |  | Costos directes (1+2+3): |  |  | 275.91
Referència i títol de la norma |  |  |  | Aplicabilitat(a) | Obligatorietat(b) |  |  | Sistema(c)
EN 13984:2013 |  |  |  | 1112010 | 1112010 |  |  | 1/3/4
Láminas flexibles para impermeabilización. Láminas plásticas y de caucho para el control del vapor. Definiciones y características.
EN 534:2006+A1:2010 |  |  |  | 112011 | 112011 |  |  | 1/3/4
Placas onduladas bituminosas. Especificaciones de producto y métodos de ensayo.
EN 1304:2005 |  |  |  | 122006 | 122007 |  |  | 3/4
Tejas de arcilla cocida para colocación discontinua. Definiciones y especificaciones de producto.
(a) Data d'aplicabilitat de la norma harmonitzada
(b) Data en què finalitza el període de coexistència
(c) Sistema d'avaluació i verificació de la constància de les prestacions