## Full 1
QVR020 | m |  | Acabat de coberta "PROJAR" amb perfil.
Acabat de ràfec de coberta inclinada "PROJAR", amb perfil angular telescòpic d'alumini, model TEG-AL-8/12-TK "PROJAR", de 80x120 mm, amb ranures a l'ala horitzontal i a l'ala vertical per permetre el pas de l'aigua procedent de la coberta; fixat mecànicament al suport estructural de la coberta.
Codi |  | Unitat |  | Descripció | Rendiment | Preu unitari | Import
1 |  |  |  | Materials
mt14lbp130a |  | m |  | Perfil angular telescòpic d'alumini, model TEG-AL-8/12-TK "PROJAR", de 80x120 mm, amb ranures a l'ala horitzontal i a l'ala vertical per permetre el pas de l'aigua procedent de la coberta, subministrat en barres de 2 m de longitud. | 1 | 20.24 | 20.24
[5 empty] | Subtotal materials: |  | 20.24
2 |  |  |  | Mà d'obra
mo020 |  | h |  | Oficial 1ª construcció. | 0.007 | 28.42 | 0.2
mo077 |  | h |  | Ajudant construcció. | 0.007 | 25.28 | 0.18
[5 empty] | Subtotal mà d'obra: |  | 0.38
3 |  |  |  | Costos directes complementaris
|  | % |  | Costos directes complementaris | 2 | 20.62 | 0.41
Cost de manteniment decennal: 6,17€ en els primers 10 anys. |  |  |  |  | Costos directes (1+2+3): |  | 21.03