## Full 1
REG010 | U | Revestiment d'escala amb elements ceràmics.
Revestiment d'escala en semicercle d'un tram amb 17 esglaons de 100 cm d'amplada, mitjançant folrat amb peces de gres esmaltat, i entornpeu col·locat en un lateral. Rebut amb morter de ciment i rejuntat amb morter de junts cimentós millorat, amb absorció d'aigua reduïda i resistència elevada a l'abrasió tipus CG 2 W A, color blanc, per junts de 2 a 15 mm.
Codi |  |  | Unitat | Descripció | Rendiment | Preu unitari | Import
1 |  |  |  | Materials
mt18pce010800 |  |  | m | Estesa per esglaó de gres esmaltat, 8,00€/m. | 17 | 8 | 136
mt18wwa040c |  |  | U | Increment de preu de l'estesa per geometria en escala en semicercle d'un tram. | 17 | 7.35 | 124.95
mt18pce011800 |  |  | m | Davanter per esglaó de gres esmaltat, 8,00€/m. | 17 | 8 | 136
mt18zce010a500 |  |  | m | Entornpeu d'escala ceràmic de gres esmaltat, 420x180 mm, 5,00€/m. | 7.14 | 5 | 35.7
mt09mor010c |  |  | m³ | Morter de ciment CEM II/B-P 32,5 N tipus M-5, confeccionat en obra con 250 kg/m³ de ciment i una proporció en volum 1/6. | 0.19 | 115.3 | 21.91
mt09mcp020fE |  |  | kg | Morter de junts cimentós millorat, amb absorció d'aigua reduïda i resistència elevada a l'abrasió, tipus CG2 W A, segons UNE-EN 13888, color blanc, per junts de 2 a 15 mm, a base de ciment d'alta resistència, quars, additius especials, pigments i resines sintètiques, per a rejuntat de tot tipus de peces ceràmiques. | 12.51 | 0.78 | 9.76
[5 empty] | Subtotal materials: |  | 464.32
2 |  |  |  | Mà d'obra
mo023 |  |  | h | Oficial 1ª enrajolador. | 15.286 | 28.42 | 434.43
mo061 |  |  | h | Ajudant enrajolador. | 15.286 | 25.28 | 386.43
mo113 |  |  | h | Peó ordinari construcció. | 15.286 | 23.81 | 363.96
[5 empty] | Subtotal mà d'obra: |  | 1184.82
3 |  |  |  | Costos directes complementaris
|  |  | % | Costos directes complementaris | 2 | 1649.14 | 32.98
Cost de manteniment decennal: 285,96€ en els primers 10 anys. |  |  |  |  | Costos directes (1+2+3): |  | 1682.12