## Full 1
RRN001 | m² | Extradossat directe de plaques de guix natural (GRG).
Extradossat directe, de 45 mm de gruix total, amb nivell de qualitat de l'acabat Q2, format per placa de guix natural (GRG) tipus d'alta resistència a l'impacte de 15 mm d'espessor, cargolada a una estructura metàl·lica d'acer galvanitzat de mestres de 70x30 i 0,55 mm d'espessor, prèviament ancorada al parament vertical cada 400 mm, amb cargols d'acer. Inclús col·locació, ancoratge al parament suport i anivellació dels perfils auxiliars; cargols per a la fixació de les plaques i pasta de segellament. El preu inclou la resolució de trobades i punts singulars, però no inclou l'aïllament a col·locar entre les plaques i el parament.
Codi |  | Unitat | Descripció |  | Rendiment |  | Preu unitari | Import
1 |  |  | Materials
mt12pna070a |  | m | Perfil d'acer galvanitzat, fabricat mitjançant laminació en fred, de 3000 mm de longitud, 70x30 mm de secció i 0,55 mm de gruix, per la realització d'extradossats autoportants i sostres, segons UNE-EN 14195. |  | 2.96 |  | 1.75 | 5.18
mt12pna010dw |  | m² | Placa de guix natural (GRG), sense cartró, d'alta resistència a l'impacte / UNE-EN 13815 - 600 / 1200 / 15 / amb les vores longitudinals desiguals, formada per una ànima de guix d'origen natural reforçada per la inclusió en la massa de fibra de vidre; Euroclasse A1 de reacció al foc, segons UNE-EN 13501-1. |  | 1.02 |  | 9.36 | 9.55
mt12pna020b |  | U | Cargol autoperforant, amb cap de trompeta, de 25 mm de longitud, per a instal·lació de plaques de guix natural (GRG) sobre perfils de gruix inferior a 6 mm. |  | 18 |  | 0.02 | 0.36
mt12pna025a |  | U | Fixació composta per tac i cargol de cap aixamfranat, de 5x30 mm. |  | 8.44 |  | 0.08 | 0.68
mt12pna030bp |  | kg | Pasta de segellament, d'enduriment normal (60 minuts), amb additiu hidròfug; per a aplicació manual o mecànica sense cinta de segellament. |  | 0.11 |  | 2.17 | 0.24
mt12pna040b |  | U | Cartutx de 300 cm³ de massilla monocomponent; per al segellat de trobades perimetrals. |  | 0.033 |  | 4.06 | 0.13
[5 empty] | Subtotal materials: |  |  | 16.14
2 |  |  | Mà d'obra
mo053 |  | h | Oficial 1ª muntador de prefabricats interiors. |  | 0.428 |  | 29.34 | 12.56
mo100 |  | h | Ajudant muntador de prefabricats interiors. |  | 0.428 |  | 25.28 | 10.82
[5 empty] | Subtotal mà d'obra: |  |  | 23.38
3 |  |  | Costos directes complementaris
|  | % | Costos directes complementaris |  | 2 |  | 39.52 | 0.79
Cost de manteniment decennal: 4,43€ en els primers 10 anys. |  |  |  |  | Costos directes (1+2+3): |  |  | 40.31
Referència i títol de la norma |  |  |  | Aplicabilitat(a) |  | Obligatorietat(b) |  | Sistema(c)
EN 14195:2005 |  |  |  | 112006 |  | 112007 |  | 3/4
Perfilería metálica para particiones, muros y techos en placas de yeso laminado. Definiciones requisitos y métodos de ensayo
EN 14195:2005/AC:2006 |  |  |  | 112007 |  | 112007
EN 13815:2006 |  |  |  | 162007 |  | 162008 |  | 1/3/4
Productos en staff (yeso fibroso). Definiciones, especificaciones y métodos de ensayo.
(a) Data d'aplicabilitat de la norma harmonitzada
(b) Data en què finalitza el període de coexistència
(c) Sistema d'avaluació i verificació de la constància de les prestacions