## Full 1
RRY050 | m² | Extradossat directe de plaques de guix laminat. Sistema "PLACO".
Extradossat directe, sistema "PLACO", de 35 mm de gruix total, amb nivell de qualitat de l'acabat Q2, format per una placa de guix laminat A / UNE-EN 520 - 1200 / 2600 / 15 / amb les vores longitudinals afinades, BA 15 "PLACO", formada per una ànima de guix d'origen natural embotida i íntimament lligada a dues làmines de cartró fort, rebuda directament sobre el parament amb pasta de material d'unió MAP "PLACO". Inclús pasta i cinta per al tractament de junts. El preu inclou la resolució de trobades i punts singulars.
Codi |  |  | Unitat | Descripció |  | Rendiment |  | Preu unitari |  | Import
1 |  |  |  | Materials
mt12plm050b |  |  | kg | Pasta de material d'unió ADH "PLACO", segons UNE-EN 14496. |  | 4.8 |  | 0.58 |  | 2.78
mt12plk010aaedd |  |  | m² | Placa de guix laminat A / UNE-EN 520 - 1200 / 2600 / 15 / amb les vores longitudinals afinades, BA 15 "PLACO", formada per una ànima de guix d'origen natural embotida i íntimament lligada a dues làmines de cartró fort. |  | 1.05 |  | 4.75 |  | 4.99
mt12plj010a |  |  | m | Cinta microperforada de paper "PLACO", de 50 mm d'amplada, segons UNE-EN 13963, per a acabat de junts de plaques de guix laminat. |  | 1.4 |  | 0.05 |  | 0.07
mt12plm010a |  |  | kg | Pasta d'assecatge en pols SN "PLACO"; Euroclasse A2-s1, d0 de reacció al foc, segons UNE-EN 13501-1, rang de temperatura de treball de 5 a 30°C, per a aplicació manual amb cinta de segellament, segons UNE-EN 13963; per al tractament dels junts de les plaques de guix laminat. |  | 0.33 |  | 1.13 |  | 0.37
[6 empty] | Subtotal materials: |  |  |  | 8.21
2 |  |  |  | Mà d'obra
mo053 |  |  | h | Oficial 1ª muntador de prefabricats interiors. |  | 0.216 |  | 29.34 |  | 6.34
mo100 |  |  | h | Ajudant muntador de prefabricats interiors. |  | 0.216 |  | 25.28 |  | 5.46
[6 empty] | Subtotal mà d'obra: |  |  |  | 11.8
3 |  |  |  | Costos directes complementaris
|  |  | % | Costos directes complementaris |  | 2 |  | 20.01 |  | 0.4
Cost de manteniment decennal: 2,25€ en els primers 10 anys. | [5 empty] | Costos directes (1+2+3): |  |  |  | 20.41
Referència i títol de la norma |  |  |  |  | Aplicabilitat(a) |  | Obligatorietat(b) |  | Sistema(c)
EN 14496:2005 |  |  |  |  | 192006 |  | 192007 |  | 3/4
Adhesivos a base de yeso para aislamiento térmico/acústico de paneles de composite y placas de yeso. Definiciones, requisitos y métodos de ensayo.
EN 520:2004+A1:2009 |  |  |  |  | 162010 |  | 1122010 |  | 3/4
Placas de yeso laminado. Definiciones, especificaciones y métodos de ensayo.
EN 13963:2005 |  |  |  |  | 132006 |  | 132007 |  | 3/4
Material de juntas para placas de yeso laminado. Definiciones, especificaciones y métodos de ensayo.
EN 13963:2005/AC:2006 |  |  |  |  | 112007 |  | 112007
(a) Data d'aplicabilitat de la norma harmonitzada
(b) Data en què finalitza el període de coexistència
(c) Sistema d'avaluació i verificació de la constància de les prestacions