## Full 1
RSE015 | m² |  | Sòl tècnic continu de plaques de guix amb fibra, sistema "KNAUF".
Sòl tècnic continu, sistema F191.es "KNAUF", de plaques de guix laminat reforçat amb fibres, de 1200x600 mm i 32 mm d'espessor, amb les vores longitudinals encadellades, MH, recolzades sobre bigues (no incloses en aquest preu), preparat per a rebre el paviment (no inclòs en aquest preu).
Codi |  | Unitat |  | Descripció | Rendiment | Preu unitari | Import
1 |  |  |  | Materials
mt12pik040c |  | kg |  | Emprimació Estrichgrund "KNAUF", per reduir l'absorció i millorar l'adherència, a base de resines sintètiques en dispersió aquosa i pigments, sense dissolvents. | 0.2 | 0.38 | 0.08
mt12psk040c |  | m |  | Banda perimetral Brio "KNAUF" de llana de roca de 12 mm de gruix, 100 mm d'amplada i 1200 mm de longitud. | 1 | 7.95 | 7.95
mt12psk045b |  | m |  | Banda de recolzament autoadhesiva Tecnosol "KNAUF". | 0.01 | 0.65 | 0.01
mt12psk050ae |  | m² |  | Placa de guix laminat reforçat amb fibres, de 1200x600 mm i 32 mm de gruix, amb les vores longitudinals encadellades, MH "KNAUF", per aplicació en sòls tècnics continus; classificació 5/2/A/1, segons UNE-EN 12825. | 1.05 | 70.34 | 73.86
mt12psk070b |  | U |  | Cartutx de 600 ml de cola per a juntes Tecnosol "KNAUF". | 0.067 | 12.11 | 0.81
[5 empty] | Subtotal materials: |  | 82.71
2 |  |  |  | Mà d'obra
mo011 |  | h |  | Oficial 1ª muntador. | 0.3 | 29.34 | 8.8
mo080 |  | h |  | Ajudant muntador. | 0.3 | 25.28 | 7.58
[5 empty] | Subtotal mà d'obra: |  | 16.38
3 |  |  |  | Costos directes complementaris
|  | % |  | Costos directes complementaris | 2 | 99.09 | 1.98
Cost de manteniment decennal: 5,05€ en els primers 10 anys. |  |  |  |  | Costos directes (1+2+3): |  | 101.07