## Full 1
RTC016 | m² |  | Fals sostre continu de plaques de guix laminat. Sistema "KNAUF".
Fals sostre continu suspès, acústic, situat a una altura menor de 4 m. Sistema D127.es "KNAUF" (12,5+27+27), constituït per: ESTRUCTURA: estructura metàl·lica d'acer galvanitzat de mestres primàries 60/27 mm amb una modulació de 1000 mm i suspeses del sostre o element suport de formigó amb ancoratges directes de 125 mm, per a mestra 60/27, "KNAUF", i varetes cada 900 mm, i mestres secundàries fixades perpendicularment a les mestres primàries amb connectors tipus cavalló amb una modulació de 320 mm; PLAQUES: una capa de plaques acústiques de guix laminat Cleaneo Akustik Redonda UFF, amb perforacions circulars 6/18 R, "KNAUF" 12,5x1188x1998 mm. Inclús banda acústica de dilatació, autoadhesiva, "KNAUF", perfils U 30/30 "KNAUF", fixacions per a l'ancoratge dels perfils, cargols per a la fixació de les plaques, pasta de segellament Jointfiller 24H "KNAUF", cinta microperforada de paper "KNAUF" i accessoris de muntatge.
Codi |  | Unitat |  | Descripció |  | Rendiment |  | Preu unitari | Import
1 |  |  |  | Materials
mt12pfk012a |  | m |  | Perfil U 30/30 de xapa d'acer galvanitzat, "KNAUF", espessor 0,55 mm. |  | 0.4 |  | 1.18 | 0.47
mt12psg220 |  | U |  | Fixació composta per tac i cargol 5x27. |  | 1.3 |  | 0.06 | 0.08
mt12pek020ta |  | U |  | Ancoratge directe de 125 mm, per a mestra 60/27, "KNAUF". |  | 1.3 |  | 0.42 | 0.55
mt12ptk010ab |  | U |  | Cargol LN "KNAUF" 3,5x11. |  | 2.6 |  | 0.01 | 0.03
mt12pek030 |  | U |  | Barnilla de penjament "KNAUF" de 100 cm. |  | 1.3 |  | 0.39 | 0.51
mt12pfk011a |  | m |  | Mestra 60/27 "KNAUF", de xapa d'acer galvanitzat. |  | 4.3 |  | 1.71 | 7.35
mt12pek020za |  | U |  | Connector, per a mestra 60/27, "KNAUF". |  | 0.9 |  | 0.2 | 0.18
mt12pek020ra |  | U |  | Connector tipus cavalló, per a mestra 60/27, "KNAUF". |  | 3.7 |  | 0.24 | 0.89
mt12tck010aaa |  | m² |  | Placa acústica de guix laminat Cleaneo Akustik Redonda UFF, amb perforacions circulars 6/18 R, "KNAUF" 12,5x1188x1998 mm, amb un vel de fibra de vidre en el seu dors. |  | 1.05 |  | 16.04 | 16.84
mt12ptk010ed |  | U |  | Cargol SN "KNAUF" 3,5x30. |  | 24 |  | 0.01 | 0.24
mt12pck020b |  | m |  | Banda acústica de dilatació, autoadhesiva, d'escuma de poliuretà de cel·les tancades "KNAUF", de 3,2 mm d'espessor i 50 mm d'amplada, resistència tèrmica 0,10 m²K/W, conductivitat tèrmica 0,032 W/(mK). |  | 0.4 |  | 0.25 | 0.1
mt12pik010e |  | kg |  | Pasta de segellament Jointfiller 24H "KNAUF", Euroclasse A2-s1, d0 de reacció al foc, segons UNE-EN 13501-1, rang de temperatura de treball de 5 a 30°C, per a aplicació manual amb cinta de segellament, segons UNE-EN 13963. |  | 0.606 |  | 0.93 | 0.56
[6 empty] | Subtotal materials: |  |  | 27.8
2 |  |  |  | Mà d'obra
mo015 |  | h |  | Oficial 1ª muntador de falsos sostres. |  | 0.382 |  | 29.34 | 11.21
mo082 |  | h |  | Ajudant muntador de falsos sostres. |  | 0.382 |  | 25.28 | 9.66
[6 empty] | Subtotal mà d'obra: |  |  | 20.87
3 |  |  |  | Costos directes complementaris
|  | % |  | Costos directes complementaris |  | 2 |  | 48.67 | 0.97
Cost de manteniment decennal: 8,44€ en els primers 10 anys. | [5 empty] | Costos directes (1+2+3): |  |  | 49.64
Referència i títol de la norma |  |  |  |  | Aplicabilitat(a) |  | Obligatorietat(b) |  | Sistema(c)
EN 13963:2005 |  |  |  |  | 132006 |  | 132007 |  | 3/4
Material de juntas para placas de yeso laminado. Definiciones, especificaciones y métodos de ensayo.
EN 13963:2005/AC:2006 |  |  |  |  | 112007 |  | 112007
(a) Data d'aplicabilitat de la norma harmonitzada
(b) Data en què finalitza el període de coexistència
(c) Sistema d'avaluació i verificació de la constància de les prestacions