## Full 1
SAD025 | U | Plat de dutxa de resina.
Plat de dutxa quadrat, de resina, color blanc, acabat mat imitació pedra, amb fons antilliscant i orifici de desguàs en un lateral de 90 mm de diàmetre, de 800x800x40 mm, amb vàlvula sifònica de 50 mm d'altura de sifó. El preu no inclou l'aixeteria.
Codi |  | Unitat | Descripció | Rendiment | Preu unitari | Import
1 |  |  | Materials
mt30pog010aa |  | U | Plat de dutxa quadrat, de resina, color blanc, acabat mat imitació pedra, amb fons antilliscant i orifici de desguàs en un lateral de 90 mm de diàmetre, de 800x800x40 mm, amb tap de desguàs. | 1 | 398.86 | 398.86
mt30asg080fd |  | U | Vàlvula sifònica de 50 mm d'altura de sifó, amb sortida de 40 mm de diàmetre exterior per a tub de desguàs de PVC, amb sifó antiolors i elements de fixació, per a plat de dutxa amb orifici de desguàs de 90 mm de diàmetre. | 1 | 50.05 | 50.05
|  |  |  | Subtotal materials: |  | 448.91
2 |  |  | Mà d'obra
mo008 |  | h | Oficial 1ª lampista. | 1.319 | 29.34 | 38.7
|  |  |  | Subtotal mà d'obra: |  | 38.7
3 |  |  | Costos directes complementaris
|  | % | Costos directes complementaris | 2 | 487.61 | 9.75
Cost de manteniment decennal: 233,76€ en els primers 10 anys. |  |  |  | Costos directes (1+2+3): |  | 497.36