## Full 1
SAL003 | U | Lavabo sobre taulell, d'argila refractària.
Lavabo ovalat sobre taulell, d'argila refractària, acabat termoesmaltat, color blanc, de 550x400x158 mm, amb vàlvula de desguàs de llautó cromat, amb sifó botella d'ABS, acabat brillant imitació crom. Inclús joc de fixació i silicona per a segellat de junts. El preu no inclou el taulell ni l'aixeteria.
Codi |  | Unitat | Descripció | Rendiment | Preu unitari | Import
1 |  |  | Materials
mt30svg012a |  | U | Lavabo ovalat sobre taulell, d'argila refractària, acabat termoesmaltat, color blanc, de 550x400x158 mm, segons UNE 67001, amb elements de fixació i plantilla de muntatge. | 1 | 198.07 | 198.07
mt30asg030a |  | U | Vàlvula de desguàs de llautó cromat, de 50 mm de longitud. | 1 | 67.9 | 67.9
mt30asg070aa |  | U | Sifó botella de ABS, acabat brillant imitació crom, amb sortida de 32 mm de diàmetre exterior, per a lavabo, amb embellidor. | 1 | 47.24 | 47.24
mt30www005 |  | U | Cartutx de 300 ml de silicona àcida monocomponent, fungicida, per a segellat de junts en ambients humits. | 0.012 | 7.5 | 0.09
|  |  |  | Subtotal materials: |  | 313.3
2 |  |  | Mà d'obra
mo008 |  | h | Oficial 1ª lampista. | 1.319 | 29.34 | 38.7
|  |  |  | Subtotal mà d'obra: |  | 38.7
3 |  |  | Costos directes complementaris
|  | % | Costos directes complementaris | 2 | 352 | 7.04
Cost de manteniment decennal: 168,75€ en els primers 10 anys. |  |  |  | Costos directes (1+2+3): |  | 359.04