## Full 1
SAL010 | U | Lavabo sobre taulell, de porcellana sanitària, "ROCA".
Lavabo de porcellana sanitària, sobre taulell, model Urbi 1 "ROCA", color Blanco, de 450 mm de diàmetre, equipat amb aixetes monocomandament de broc alt de repisa per a lavabo, amb cartutx ceràmic i limitador de cabal a 6 l/min, acabat cromat, model Thesis, i desguàs amb sifó botella extensible, model Minimal. Inclús joc de fixació i silicona per a segellat de junts. El preu no inclou el taulell.
Codi |  | Unitat | Descripció | Rendiment | Preu unitari | Import
1 |  |  | Materials
mt30lpr010a |  | U | Lavabo de porcellana sanitària, sobre taulell, model Urbi 1 "ROCA", color Blanco, de 450 mm de diàmetre, segons UNE 67001. | 1 | 240.8 | 240.8
mt31gmo103a |  | U | Aixetes monocomandament de broc alt de repisa per a lavabo, amb cartutx ceràmic i limitador de cabal a 6 l/min, acabat cromat, model Thesis "ROCA", amb vàlvula automàtica de desguàs de 1¼" accionada mitjançant vareta vertical-horitzontal i enllaços d'alimentació flexibles, segons UNE-EN 200. | 1 | 453.6 | 453.6
mt30sfr010a |  | U | Sifó botella extensible, model Minimal, "ROCA", per a bidet, acabat cromat, de 250x35/95 mm. | 1 | 105.7 | 105.7
mt30lla010 |  | U | Aixeta de regulació de 1/2", per a lavabo o bidet, acabat cromat. | 2 | 20.32 | 40.64
mt30www005 |  | U | Cartutx de 300 ml de silicona àcida monocomponent, fungicida, per a segellat de junts en ambients humits. | 0.012 | 7.5 | 0.09
|  |  |  | Subtotal materials: |  | 840.83
2 |  |  | Mà d'obra
mo008 |  | h | Oficial 1ª lampista. | 1.499 | 29.34 | 43.98
|  |  |  | Subtotal mà d'obra: |  | 43.98
3 |  |  | Costos directes complementaris
|  | % | Costos directes complementaris | 2 | 884.81 | 17.7
Cost de manteniment decennal: 424,18€ en els primers 10 anys. |  |  |  | Costos directes (1+2+3): |  | 902.51