## Full 1
SAL033 | U | Lavabo mural, d'argila refractària.
Lavabo mural, d'argila refractària, acabat termoesmaltat, color blanc, de 1200x482x180 mm, amb un orifici per les aixetes i sobreeixidor, amb vàlvula de desguàs de llautó cromat, i joc de fixació de 2 peces, i desguàs amb sifó botella d'ABS, acabat brillant imitació crom. Inclús silicona per a segellat de junts. El preu no inclou l'aixeteria.
Codi |  | Unitat | Descripció | Rendiment | Preu unitari | Import
1 |  |  | Materials
mt30sng010cc |  | U | Lavabo mural, d'argila refractària, acabat termoesmaltat, color blanc, de 1200x482x180 mm, amb un orifici per les aixetes i sobreeixidor, segons UNE 67001. | 1 | 582.58 | 582.58
mt30asg010a |  | U | Vàlvula de desguàs de llautó cromat, de 60 mm de longitud, amb tap de desguàs integrat exterior amb botó d'accionament. | 1 | 55.68 | 55.68
mt30asg040a |  | U | Joc de fixació de 2 peces, per a lavabo. | 2 | 13.29 | 26.58
mt30asg070aa |  | U | Sifó botella de ABS, acabat brillant imitació crom, amb sortida de 32 mm de diàmetre exterior, per a lavabo, amb embellidor. | 1 | 47.24 | 47.24
mt30www005 |  | U | Cartutx de 300 ml de silicona àcida monocomponent, fungicida, per a segellat de junts en ambients humits. | 0.012 | 7.5 | 0.09
|  |  |  | Subtotal materials: |  | 712.17
2 |  |  | Mà d'obra
mo008 |  | h | Oficial 1ª lampista. | 1.798 | 29.34 | 52.75
|  |  |  | Subtotal mà d'obra: |  | 52.75
3 |  |  | Costos directes complementaris
|  | % | Costos directes complementaris | 2 | 764.92 | 15.3
Cost de manteniment decennal: 366,70€ en els primers 10 anys. |  |  |  | Costos directes (1+2+3): |  | 780.22