## Full 1
SMM020 | U | Mampara per a dutxa.
Mampara frontal per a dutxa, de 750 a 800 mm d'amplada i 1950 mm d'altura, formada per una porta corredissa i un panell fix, de vidre transparent amb perfils d'alumini acabat blanc i una mampara lateral fixa de 751 a 800 mm d'amplada. Inclús fixacions i segellat de junts.
Codi |  | Unitat | Descripció | Rendiment | Preu unitari | Import
1 |  |  | Materials
mt31mas120aa |  | U | Mampara frontal per a dutxa, de 750 a 800 mm d'amplada i 1950 mm d'altura, formada per una porta corredissa i un panell fix, de vidre transparent amb perfils d'alumini acabat blanc, inclús elements de fixació. | 1 | 596.51 | 596.51
mt31mas165ma |  | U | Mampara lateral fixa per a dutxa, de de 751 a 800 mm d'amplada i 1950 mm d'altura, de vidre transparent amb perfils d'alumini acabat blanc, inclús elements de fixació. | 1 | 663.66 | 663.66
|  |  |  | Subtotal materials: |  | 1260.17
2 |  |  | Mà d'obra
mo011 |  | h | Oficial 1ª muntador. | 2.661 | 29.34 | 78.07
mo080 |  | h | Ajudant muntador. | 2.661 | 25.28 | 67.27
|  |  |  | Subtotal mà d'obra: |  | 145.34
3 |  |  | Costos directes complementaris
|  | % | Costos directes complementaris | 2 | 1405.51 | 28.11
Cost de manteniment decennal: 817,02€ en els primers 10 anys. |  |  |  | Costos directes (1+2+3): |  | 1433.62