## Full 1
UAA012 | U | Pericó prefabricat.
Pericó per a presa de mostres, de polietilè d'alta densitat, de 600 mm de diàmetre nominal i 1,6 m d'altura nominal, sobre solera de formigó en massa. El preu no inclou l'excavació ni el replé del extradós.
Codi |  |  | Unitat | Descripció | Rendiment | Preu unitari | Import
1 |  |  |  | Materials
mt10hmf010tLb |  |  | m³ | Formigó HM-20/B/20/X0, fabricat en central. | 0.162 | 85.8 | 13.9
mt11ras050a |  |  | U | Pericó per a presa de mostres de polietilè d'alta densitat, de 600 mm de diàmetre nominal i 1,6 m d'altura nominal, amb boca de 600 mm de diàmetre nominal, base amb superfície acanalada, tub passant amb tall per a presa de mostres, de 200 mm de diàmetre i maneguet d'unió amb junta elàstica en l'entrada, segons UNE-EN 13598-1. | 1 | 857.72 | 857.72
mt11ras001b |  |  | U | Tapa cega i marc, de foneria dúctil, de 660 mm de diàmetre exterior i 40 mm d'altura, pas lliure de 550 mm, classe B-125 segons UNE-EN 124. | 1 | 47 | 47
[5 empty] | Subtotal materials: |  | 918.62
2 |  |  |  | Mà d'obra
mo041 |  |  | h | Oficial 1ª construcció d'obra civil. | 0.686 | 28.42 | 19.5
mo087 |  |  | h | Ajudant construcció d'obra civil. | 0.504 | 25.28 | 12.74
[5 empty] | Subtotal mà d'obra: |  | 32.24
3 |  |  |  | Costos directes complementaris
|  |  | % | Costos directes complementaris | 2 | 950.86 | 19.02
Cost de manteniment decennal: 48,49€ en els primers 10 anys. |  |  |  |  | Costos directes (1+2+3): |  | 969.88