## Full 1
UAP012 | U | Pou de registre prefabricat de PVC corrugat.
Pou de registre amb escala de PVC corrugat, de diàmetre nominal 1000 mm i altura nominal 1,5 m, per a col·lector de 160 mm de diàmetre, sobre solera de 30 cm de gruix de formigó armat HA-30/B/20/XC4+XA2, encast del cos del col·lector 10 cm en aquesta solera, lleugerament armada amb malla electrosoldada ME 20x20 Ø 8-8 B 500 T 6x2,20 UNE-EN 10080, i llosa al voltant de la boca del con de 150x150 cm i 20 cm de gruix de formigó en massa HM-30/B/20/X0+XA2, amb tancament de tapa circular amb bloqueig i marc de ferro colat classe D-400 segons UNE-EN 124, instal·lat en calçades de carrers, incloent les per vianants, o zones d'aparcament per a tot tipus de vehicles. El preu inclou els equips i la maquinària necessaris per al desplaçament i la disposició en obra dels elements, però no inclou l'excavació ni el replé del extradós.
Codi |  |  | Unitat | Descripció | Rendiment | Preu unitari | Import
1 |  |  |  | Materials
mt10haf010ernu |  |  | m³ | Formigó HA-30/B/20/XC4+XA2, fabricat en central, amb ciment SR. | 0.53 | 115 | 60.95
mt07ame010n |  |  | m² | Malla electrosoldada ME 20x20 Ø 8-8 B 500 T 6x2,20 UNE-EN 10080. | 1.767 | 6.7 | 11.84
mt11ade040aa |  |  | U | Pou de registre amb escala de diàmetre nominal 1000 mm i altura nominal 1,5 m, per a col·lector de 160 mm de diàmetre, totalment estanc segons UNE-EN 476, compost per cos de PVC de doble paret, l'exterior corrugada i la interior llisa, color teula RAL 8023, rigidesa anular nominal 8 kN/m², amb els "pates" instal·lats, cec (sense forats prefabricats, de manera que les escomeses i entroncaments del col·lector es perforin i fabriquin in situ), i con reductor de polietilè d'alta densitat, de 600 mm de diàmetre nominal en la boca, per col·locar sobre el cos del pou. | 1 | 651.5 | 651.5
mt10hmf010rRb |  |  | m³ | Formigó HM-30/B/20/X0+XA2, fabricat en central, amb ciment SR. | 0.293 | 115.86 | 33.95
mt46tpr010q |  |  | U | Tapa circular amb bloqueig mitjançant tres pestanyes i marc de foneria dúctil de 850 mm de diàmetre exterior i 100 mm d'altura, pas lliure de 600 mm, per pou, classe D-400 segons UNE-EN 124. Tapa revestida amb pintura bituminosa i marc proveït de junt d'insonorització de polietilè i dispositiu antirobatori. | 1 | 115 | 115
[5 empty] | Subtotal materials: |  | 873.24
2 |  |  |  | Equip i maquinària
mq04cag010a |  |  | h | Camió amb grua de fins a 6 t. | 0.225 | 55.38 | 12.46
[5 empty] | Subtotal equip i maquinària: |  | 12.46
3 |  |  |  | Mà d'obra
mo041 |  |  | h | Oficial 1ª construcció d'obra civil. | 2.147 | 28.42 | 61.02
mo087 |  |  | h | Ajudant construcció d'obra civil. | 2.312 | 25.28 | 58.45
[5 empty] | Subtotal mà d'obra: |  | 119.47
4 |  |  |  | Costos directes complementaris
|  |  | % | Costos directes complementaris | 2 | 1005.17 | 20.1
Cost de manteniment decennal: 51,26€ en els primers 10 anys. |  |  |  |  | Costos directes (1+2+3+4): |  | 1025.27