## Full 1
UBC020 | m |  | Conducció soterrada d'aigua per a instal·lació centralitzada d'A.C.S.
Conducció soterrada d'aigua per a instal·lació centralitzada d'A.C.S. de grups d'habitatges unifamiliars formada per canonada per a A.C.S., model Ecoflex VIP Aqua Single "UPONOR IBERIA", de 175 mm de diàmetre, composta per tub de polietilè reticulat (PE-X) de 40 mm de diàmetre i 5,5 mm de gruix, pressió màxima de treball 10 bar, temperatura màxima de treball 95°C, preaïllat tèrmicament amb una capa exterior d'escuma de polietilè reticulat (PE-X) i una capa interior de panell aïllat al buit (VIP) i protegit mecànicament amb tub corrugat de polietilè d'alta densitat (PEAD/HDPE), col·locada sobre llit de sorra de 10 cm de gruix, degudament compactada i anivellada amb picó vibrant de guiat manual, reblert lateral compactant fins els ronyons i posterior reblert amb la mateixa sorra fins 15 cm per sobre de la generatriu superior de la canonada. Inclús accessoris d'unió i kits d'aïllament. El preu no inclou l'excavació ni el reblert principal.
Codi |  | Unitat |  | Descripció | Rendiment | Preu unitari | Import
1 |  |  |  | Materials
mt37scu094m |  | m |  | Canonada per a A.C.S., model Ecoflex VIP Aqua Single "UPONOR IBERIA", de 175 mm de diàmetre, composta per tub de polietilè reticulat (PE-X) de 40 mm de diàmetre i 5,5 mm de gruix, pressió màxima de treball 10 bar, temperatura màxima de treball 95°C, preaïllat tèrmicament amb una capa exterior d'escuma de polietilè reticulat (PE-X) i una capa interior de panell aïllat al buit (VIP) i protegit mecànicament amb tub corrugat de polietilè d'alta densitat (PEAD/HDPE). | 1 | 95.46 | 95.46
mt37scu194g |  | U |  | Accessoris d'unió i kits d'aïllament per a canonada model Ecoflex VIP Aqua Single "UPONOR IBERIA", amb tub de 40 mm de diàmetre. | 0.1 | 95.46 | 9.55
mt01ara010a |  | m³ |  | Sorra amb granulometria de 0 a 5 mm de diàmetre, neta. | 0.178 | 14.3 | 2.55
[5 empty] | Subtotal materials: |  | 107.56
2 |  |  |  | Equip i maquinària
mq01ret020b |  | h |  | Retrocarregadora sobre pneumàtics, de 70 kW. | 0.048 | 40.9 | 1.96
mq02rop020 |  | h |  | Picó vibrant de guiat manual, de 80 kg, amb placa de 30x30 cm, tipus piconadora de granota. | 0.133 | 3.92 | 0.52
[5 empty] | Subtotal equip i maquinària: |  | 2.48
3 |  |  |  | Mà d'obra
mo004 |  | h |  | Oficial 1ª calefactor. | 0.031 | 29.34 | 0.91
mo103 |  | h |  | Ajudant calefactor. | 0.031 | 25.25 | 0.78
mo041 |  | h |  | Oficial 1ª construcció d'obra civil. | 0.064 | 28.42 | 1.82
mo087 |  | h |  | Ajudant construcció d'obra civil. | 0.064 | 25.28 | 1.62
[5 empty] | Subtotal mà d'obra: |  | 5.13
4 |  |  |  | Costos directes complementaris
|  | % |  | Costos directes complementaris | 2 | 115.17 | 2.3
Cost de manteniment decennal: 10,57€ en els primers 10 anys. |  |  |  |  | Costos directes (1+2+3+4): |  | 117.47