## Full 1
UIV010 | U | Fanal per a enllumenat viari.
Fanal per a enllumenat viari compost de columna troncocònica d'acer galvanitzat de 3 mm d'espessor, de 3000 mm d'altura, acabat pintat, amb caixa de connexió i protecció, amb fusibles, conductor aïllat de coure per 0,6/1 kV de 2x2,5 mm², presa de terra amb pica, pericó de pas i derivació de 40x40x60 cm, amb bastiment i tapa de ferro fos; i lluminària de fosa d'alumini, acabat lacat de color gris, regulable, de 100 W, factor de potència major de 0,95, de 620x152x295 mm, amb 48 LED SMD 5050, temperatura de color 3000 K, índex de reproducció cromàtica major de 80, índex d'enlluernament unificat menor de 12, flux lluminós 12186 lúmens, amb graus de protecció IP66 i IK10. El preu no inclou l'excavació de la fonamentació ni la formació de la fonamentació.
Codi |  |  | Unitat | Descripció | Rendiment |  | Preu unitari | Import
1 |  |  |  | Materials
mt34www020 |  |  | U | Pericó de pas i derivació de 40x40x60 cm, amb bastiment i tapa de ferro fos. | 1 |  | 73.9 | 73.9
mt34www040 |  |  | U | Caixa de connexió i protecció, amb fusibles. | 1 |  | 6.01 | 6.01
mt34www050 |  |  | m | Conductor aïllat de coure per 0,6/1 kV de 2x2,5 mm². | 4 |  | 0.42 | 1.68
mt35ttc010b |  |  | m | Conductor de coure nu, de 35 mm². | 2 |  | 2.81 | 5.62
mt35tte010a |  |  | U | Elèctrode per a xarxa de connexió a terra couratge amb 300 µm, fabricat en acer, de 14 mm de diàmetre i 1,5 m de longitud. | 1 |  | 16 | 16
mt34xes010a |  |  | U | Columna troncocònica d'acer galvanitzat de 3 mm d'espessor, de 3000 mm d'altura, acabat pintat. Segons UNE-EN 40-5. | 1 |  | 141.99 | 141.99
mt34ena270fej |  |  | U | Lluminària de fosa d'alumini, acabat lacat de color gris, regulable, de 100 W, factor de potència major de 0,95, de 620x152x295 mm, amb 48 LED SMD 5050, temperatura de color 3000 K, índex de reproducció cromàtica major de 80, índex d'enlluernament unificat menor de 12, flux lluminós 12186 lúmens, amb graus de protecció IP66 i IK10, per a fixar en suport de 59 mm de diàmetre. | 1 |  | 561.64 | 561.64
[5 empty] | Subtotal materials: |  |  | 806.84
2 |  |  |  | Equip i maquinària
mq04cag010c |  |  | h | Camió amb grua de fins a 12 t. | 0.17 |  | 65.58 | 11.15
[5 empty] | Subtotal equip i maquinària: |  |  | 11.15
3 |  |  |  | Mà d'obra
mo003 |  |  | h | Oficial 1ª electricista. | 0.839 |  | 29.34 | 24.62
mo102 |  |  | h | Ajudant electricista. | 0.839 |  | 25.25 | 21.18
[5 empty] | Subtotal mà d'obra: |  |  | 45.8
4 |  |  |  | Costos directes complementaris
|  |  | % | Costos directes complementaris | 2 |  | 863.79 | 17.28
Cost de manteniment decennal: 352,43€ en els primers 10 anys. |  |  |  |  | Costos directes (1+2+3+4): |  |  | 881.07
Referència i títol de la norma | [5 empty] | Aplicabilitat(a) | Obligatorietat(b) |  | Sistema(c)
EN 40-5:2002 | [5 empty] | 122003 | 122005 |  | 1
Columnas y báculos de alumbrado. Parte 5: Requisitos para las columnas y báculos de alumbrado de acero.
(a) Data d'aplicabilitat de la norma harmonitzada
(b) Data en què finalitza el període de coexistència
(c) Sistema d'avaluació i verificació de la constància de les prestacions