## Full 1
UJM010 | m² |  | Massís.
Massís de Nepta (Nepeta mussinii) de 0,10-0,20 m d'altura (4 u/m²).
Codi |  | Unitat |  | Descripció | Rendiment | Preu unitari | Import
1 |  |  |  | Materials
mt48epa010l |  | U |  | Nepta (Nepeta mussinii) de 0,10-0,20 m d'altura; subministrament en contenidor. | 4 | 2 | 8
mt48tie040 |  | kg |  | Humus net garbellat. | 6 | 0.03 | 0.18
mt48tie020 |  | kg |  | Adob mineral complex NPK 15-15-15. | 6 | 0.83 | 4.98
mt08aaa010a |  | m³ |  | Aigua. | 0.05 | 1.5 | 0.08
[5 empty] | Subtotal materials: |  | 13.24
2 |  |  |  | Equip i maquinària
mq09mot010 |  | h |  | Motocultor 60/80 cm. | 0.05 | 3.02 | 0.15
[5 empty] | Subtotal equip i maquinària: |  | 0.15
3 |  |  |  | Mà d'obra
mo040 |  | h |  | Oficial 1ª jardiner. | 0.12 | 28.42 | 3.41
mo115 |  | h |  | Peó jardiner. | 0.3 | 23.81 | 7.14
[5 empty] | Subtotal mà d'obra: |  | 10.55
4 |  |  |  | Costos directes complementaris
|  | % |  | Costos directes complementaris | 2 | 23.94 | 0.48
Cost de manteniment decennal: 45,91€ en els primers 10 anys. |  |  |  |  | Costos directes (1+2+3+4): |  | 24.42