## Full 1
UNM010 | m³ | Mur de contenció de maçoneria.
Mur de contenció de terres de maçoneria ordinària de pedra calcària, a una cara vista, entre terrenys a diferent nivell, de fins 3 m d'altura, rebuda amb morter de calç industrial, color Marfil, M-15, subministrat en sacs. Inclús tubs de PVC per drenatge. El preu no inclou la fonamentació.
Codi |  | Unitat | Descripció | Rendiment |  | Preu unitari | Import
1 |  |  | Materials
mt08pmu010a |  | m³ | Pedra calcària, per maçoneria ordinària. | 0.81 |  | 22.58 | 18.29
mt08aaa010a |  | m³ | Aigua. | 0.065 |  | 1.5 | 0.1
mt09mcu010aOh |  | t | Morter industrial per a obra de paleta, de calç, color Marfil, categoria M-15 (resistència a compressió 15 N/mm²), compost de calç hidràulica natural, tipus NHL 5, segons UNE-EN 459-1 i àrids silicis seleccionats, subministrat en sacs, segons UNE-EN 998-2. | 0.357 |  | 397.35 | 141.85
mt36tie010da |  | m | Tub de PVC, sèrie B, de 75 mm de diàmetre i 3 mm de gruix, amb extrem atrompetat, segons UNE-EN 1329-1. | 0.05 |  | 3.34 | 0.17
|  |  |  | Subtotal materials: |  |  | 160.41
2 |  |  | Mà d'obra
mo041 |  | h | Oficial 1ª construcció d'obra civil. | 1.367 |  | 28.42 | 38.85
mo022 |  | h | Oficial 1ª col·locador de pedra natural. | 3.507 |  | 28.42 | 99.67
mo060 |  | h | Ajudant col·locador de pedra natural. | 3.507 |  | 25.28 | 88.66
|  |  |  | Subtotal mà d'obra: |  |  | 227.18
3 |  |  | Costos directes complementaris
|  | % | Costos directes complementaris | 3 |  | 387.59 | 11.63
Cost de manteniment decennal: 59,88€ en els primers 10 anys. |  |  |  | Costos directes (1+2+3): |  |  | 399.22
Referència i títol de la norma |  |  |  | Aplicabilitat(a) | Obligatorietat(b) |  |  | Sistema(c)
EN 998-2:2016 |  |  |  | 1182020 | 1182020 |  |  | 2+/4
Especificaciones de los morteros para albañilería. Parte 2: Morteros para albañilería
(a) Data d'aplicabilitat de la norma harmonitzada
(b) Data en què finalitza el període de coexistència
(c) Sistema d'avaluació i verificació de la constància de les prestacions