## Full 1
UNM020 | m³ |  | Mur de contenció de formigó armat.
Mur de contenció de terres de superfície plana, amb puntera i taló, de formigó armat, de fins 3 m d'altura, realitzat amb formigó HA-30/F/20/XC4 fabricat en central, amb additiu hidròfug, i abocament amb cubilot, i acer UNE-EN 10080 B 500 S, amb una quantia aproximada de 22 kg/m³. Inclús tubs de PVC per drenatge, filferro de lligar i separadors. El preu inclou la fonamentació del mur i l'elaboració i el muntatge de la ferralla en el lloc definitiu de la seva col·locació en obra, però no inclou l'encofrat.
Codi |  | Unitat |  | Descripció | Rendiment | Preu unitari | Import
1 |  |  |  | Materials
mt07aco020d |  | U |  | Separador homologat per murs. | 8 | 0.06 | 0.48
mt07aco010g |  | kg |  | Acer en barres corrugades, UNE-EN 10080 B 500 S, subministrat en obra en barres sense elaborar, de varis diàmetres. | 22.44 | 1.22 | 27.38
mt08var050 |  | kg |  | Filferro galvanitzat per a lligar, de 1,30 mm de diàmetre. | 0.286 | 1.5 | 0.43
mt36tie010da |  | m |  | Tub de PVC, sèrie B, de 75 mm de diàmetre i 3 mm de gruix, amb extrem atrompetat, segons UNE-EN 1329-1. | 0.05 | 3.34 | 0.17
mt10haf010etnt |  | m³ |  | Formigó HA-30/F/20/XC4, fabricat en central, amb additiu hidròfug. | 1.05 | 100.4 | 105.42
[5 empty] | Subtotal materials: |  | 133.88
2 |  |  |  | Mà d'obra
mo043 |  | h |  | Oficial 1ª ferrallista. | 0.29 | 28.39 | 8.23
mo090 |  | h |  | Ajudant ferrallista. | 0.369 | 25.25 | 9.32
mo045 |  | h |  | Oficial 1ª estructurista, en treballs de posada en obra del formigó. | 0.216 | 28.39 | 6.13
mo092 |  | h |  | Ajudant estructurista, en treballs de posada en obra del formigó. | 0.863 | 25.25 | 21.79
[5 empty] | Subtotal mà d'obra: |  | 45.47
3 |  |  |  | Costos directes complementaris
|  | % |  | Costos directes complementaris | 2 | 179.35 | 3.59
Cost de manteniment decennal: 7,32€ en els primers 10 anys. |  |  |  |  | Costos directes (1+2+3): |  | 182.94