## Full 1
URD010 | m | Canonada de forniment i distribució.
Canonada de forniment i distribució d'aigua de reg, formada per tub de polietilè PE 100, de color negre amb bandes de color blau, de 32 mm de diàmetre exterior i 2 mm de gruix, SDR17, PN=10 atm, enterrada. El preu no inclou l'excavació ni el reblert principal.
Codi |  | Unitat | Descripció | Rendiment | Preu unitari | Import
1 |  |  | Materials
mt01ara010a |  | m³ | Sorra amb granulometria de 0 a 5 mm de diàmetre, neta. | 0.092 | 14.3 | 1.32
mt37tpa020bcc |  | m | Tub de polietilè PE 100, de color negre amb bandes de color blau, de 32 mm de diàmetre exterior i 2 mm de gruix, SDR17, PN=10 atm, segons UNE-EN 12201-2, amb el preu incrementat el 10% en concepte d'accessoris i peces especials. | 1 | 1.3 | 1.3
|  |  |  | Subtotal materials: |  | 2.62
2 |  |  | Mà d'obra
mo041 |  | h | Oficial 1ª construcció d'obra civil. | 0.062 | 28.42 | 1.76
mo087 |  | h | Ajudant construcció d'obra civil. | 0.062 | 25.28 | 1.57
|  |  |  | Subtotal mà d'obra: |  | 3.33
3 |  |  | Costos directes complementaris
|  | % | Costos directes complementaris | 2 | 5.95 | 0.12
Cost de manteniment decennal: 0,67€ en els primers 10 anys. |  |  |  | Costos directes (1+2+3): |  | 6.07