## Full 1
URD020 | m | Canonada de reg per degoteig.
Canonada de rig per degoteig, formada per tub de polietilè, color negre, de 25 mm de diàmetre exterior, amb degoters integrats, situats cada 30 cm.
Codi |  | Unitat | Descripció | Rendiment | Preu unitari | Import
1 |  |  | Materials
mt48tpg020bdc |  | m | Tub de polietilè, color negre, de 25 mm de diàmetre exterior, amb degoters integrats, situats cada 30 cm, subministrat en rotllos, amb el preu incrementat el 10% en concepte d'accessoris i peces especials. | 1 | 1.25 | 1.25
|  |  |  | Subtotal materials: |  | 1.25
2 |  |  | Mà d'obra
mo008 |  | h | Oficial 1ª lampista. | 0.012 | 29.34 | 0.35
mo107 |  | h | Ajudant lampista. | 0.06 | 25.25 | 1.52
|  |  |  | Subtotal mà d'obra: |  | 1.87
3 |  |  | Costos directes complementaris
|  | % | Costos directes complementaris | 2 | 3.12 | 0.06
Cost de manteniment decennal: 0,92€ en els primers 10 anys. |  |  |  | Costos directes (1+2+3): |  | 3.18