## Full 1
UVM020 | m | Mur de formigó per tancament de parcel·la.
Clos de parcel·la format per mur continu de formigó armat, de 1 m d'altura i 15 cm d'espessor, realitzat amb formigó HA-30/F/20/XD2 fabricat en central, i malla electrosoldada ME 15x15 Ø 8-8 B 500 T 6x2,20 UNE-EN 10080; muntatge i desmuntatge del sistema d'encofrat recuperable metàl·lic per acabat vist. Inclús matavius per a bisellat de cantells i separadors.
Codi |  | Unitat | Descripció | Rendiment | Preu unitari | Import
1 |  |  | Materials
mt07aco020d |  | U | Separador homologat per murs. | 2.4 | 0.06 | 0.14
mt08eme030c |  | m² | Sistema d'encofrat a dues cares, per a murs, format per panells metàl·lics modulars, fins 3 m d'altura, inclús elements per a pas d'instal·lacions. | 2 | 21.31 | 42.62
mt07ame010l |  | m² | Malla electrosoldada ME 15x15 Ø 8-8 B 500 T 6x2,20 UNE-EN 10080. | 1.1 | 8.41 | 9.25
mt08var040a |  | U | Matavius de PVC, de varies dimensions i 2500 mm de longitud. | 1 | 0.55 | 0.55
mt10haf010gtns |  | m³ | Formigó HA-30/F/20/XD2, fabricat en central. | 0.158 | 99.4 | 15.71
|  |  |  | Subtotal materials: |  | 68.27
2 |  |  | Mà d'obra
mo042 |  | h | Oficial 1ª estructurista. | 0.405 | 28.39 | 11.5
mo089 |  | h | Ajudant estructurista. | 0.405 | 25.25 | 10.23
|  |  |  | Subtotal mà d'obra: |  | 21.73
3 |  |  | Costos directes complementaris
|  | % | Costos directes complementaris | 2 | 90 | 1.8
Cost de manteniment decennal: 4,59€ en els primers 10 anys. |  |  |  | Costos directes (1+2+3): |  | 91.8