## Full 1
UVP010 | U | Porta reixat en clos de parcel·la.
Porta reixat de xapa d'acer galvanitzat, acabat lacat, d'una fulla batent, dimensions 300x200 cm, perfils rectangulars en cèrcol sòcol inferior realitzat amb xapa grecada de 1,2 mm d'espessor a dues cares, per a accés de vehicles. Obertura automàtica amb equip d'automatisme rebut a obra per obertura i tancament automàtic de porta (inclòs en el preu). Inclús frontisses o ancoratges metàl·lics laterals dels bastidors, armadura portant de la cancel·la i rebuts a obra, material de connexionat elèctric, elements d'ancoratge, ferramentes de seguretat i tancament, acabat amb emprimació antioxidant i accessoris.
Codi |  |  | Unitat | Descripció | Rendiment |  | Preu unitari | Import
1 |  |  |  | Materials
mt10hmf010tOb |  |  | m³ | Formigó HM-25/B/20/X0, fabricat en central. | 0.09 |  | 88 | 7.92
mt08aaa010a |  |  | m³ | Aigua. | 0.02 |  | 1.5 | 0.03
mt09mif010ca |  |  | t | Morter industrial per a obra de paleta, de ciment, color gris, categoria M-5 (resistència a compressió 5 N/mm²), subministrat en sacs, segons UNE-EN 998-2. | 0.113 |  | 53.48 | 6.04
mt26vpc010a |  |  | m² | Porta reixa metàl·lica en tanca exterior, per accés de vehicles, una fulla abatible, de xapa d'acer galvanitzat, acabat lacat amb frontisses o ancoratges metàl·lics laterals dels bastidors, armadura portant de la porta de post, elements d'ancoratge, ferraments de seguretat i tancament, acabat amb emprimació antioxidant i accessoris. Segons UNE-EN 13241-1. | 6 |  | 358.51 | 2151.06
mt26egm010ii |  |  | U | Equip de motorització per obertura i tancament automàtic, per a porta reixa abatible d'una fulla. | 1 |  | 650 | 650
mt26egm012 |  |  | U | Accessoris (pany, polsador, emissor, receptor i fotocèl·lula) per automatització de porta de garatge. | 1 |  | 305 | 305
[5 empty] | Subtotal materials: |  |  | 3120.05
2 |  |  |  | Mà d'obra
mo041 |  |  | h | Oficial 1ª construcció d'obra civil. | 4.316 |  | 28.42 | 122.66
mo087 |  |  | h | Ajudant construcció d'obra civil. | 4.676 |  | 25.28 | 118.21
mo018 |  |  | h | Oficial 1ª serraller. | 1.894 |  | 28.86 | 54.66
mo059 |  |  | h | Ajudant serraller. | 1.894 |  | 25.36 | 48.03
mo003 |  |  | h | Oficial 1ª electricista. | 5.994 |  | 29.34 | 175.86
[5 empty] | Subtotal mà d'obra: |  |  | 519.42
3 |  |  |  | Costos directes complementaris
|  |  | % | Costos directes complementaris | 2 |  | 3639.47 | 72.79
Cost de manteniment decennal: 519,72€ en els primers 10 anys. |  |  |  |  | Costos directes (1+2+3): |  |  | 3712.26
Referència i títol de la norma | [5 empty] | Aplicabilitat(a) | Obligatorietat(b) |  | Sistema(c)
EN 998-2:2016 | [5 empty] | 1182020 | 1182020 |  | 2+/4
Especificaciones de los morteros para albañilería. Parte 2: Morteros para albañilería
(a) Data d'aplicabilitat de la norma harmonitzada
(b) Data en què finalitza el període de coexistència
(c) Sistema d'avaluació i verificació de la constància de les prestacions