## Full 1
UVT020 | m |  | Clos de parcel·la, de malla electrosoldada.
Clos de parcel·la format per panells de malla electrosoldada, de 50x50 mm de passada de malla i 4 mm de diàmetre, acabat galvanitzat i plastificat en color verd RAL 6015, amb bastidor de perfil buit d'acer galvanitzat i plastificat en color verd RAL 6015 de secció 20x20x1,5 mm i pals de perfil buit d'acer galvanitzat i pintat, de secció quadrada 40x40x1,5 mm i 1 m d'altura, separats 2 cm entre si i encastats en murs de fàbrica o formigó. Inclús morter de ciment per a rebuda dels pals i accessoris per a la fixació d'els panells de malla electrosoldada als pals metàl·lics. El preu no inclou el mur.
Codi |  | Unitat |  | Descripció |  | Rendiment |  | Preu unitari | Import
1 |  |  |  | Materials
mt52vse010b |  | m² |  | Panell de malla electrosoldada, de 50x50 mm de passada de malla i 4 mm de diàmetre, acabat galvanitzat i plastificat en color verd RAL 6015. |  | 1 |  | 8.75 | 8.75
mt52vpm020b |  | U |  | Pal de perfil buit d'acer galvanitzat i pintat, de secció quadrada 40x40x1,5 mm i 1 m d'altura. |  | 0.55 |  | 5.42 | 2.98
mt52vpm010b |  | m |  | Perfil buit d'acer galvanitzat i pintat, de secció quadrada 20x20x1,5 mm. |  | 3 |  | 2.54 | 7.62
mt52vpm051 |  | U |  | Accessoris per a la fixació d'els panells de malla electrosoldada als pals metàl·lics. |  | 1 |  | 2.5 | 2.5
mt08aaa010a |  | m³ |  | Aigua. |  | 0.006 |  | 1.5 | 0.01
mt09mif010ka |  | t |  | Morter industrial per a obra de paleta, de ciment, color gris, amb additiu hidròfug, categoria M-10 (resistència a compressió 10 N/mm²), subministrat en sacs, segons UNE-EN 998-2. |  | 0.019 |  | 65.98 | 1.25
[6 empty] | Subtotal materials: |  |  | 23.11
2 |  |  |  | Mà d'obra
mo087 |  | h |  | Ajudant construcció d'obra civil. |  | 0.12 |  | 25.28 | 3.03
mo018 |  | h |  | Oficial 1ª serraller. |  | 0.36 |  | 28.86 | 10.39
mo059 |  | h |  | Ajudant serraller. |  | 0.36 |  | 25.36 | 9.13
[6 empty] | Subtotal mà d'obra: |  |  | 22.55
3 |  |  |  | Costos directes complementaris
|  | % |  | Costos directes complementaris |  | 3 |  | 45.66 | 1.37
Cost de manteniment decennal: 8,00€ en els primers 10 anys. | [5 empty] | Costos directes (1+2+3): |  |  | 47.03
Referència i títol de la norma |  |  |  |  | Aplicabilitat(a) |  | Obligatorietat(b) |  | Sistema(c)
EN 998-2:2016 |  |  |  |  | 1182020 |  | 1182020 |  | 2+/4
Especificaciones de los morteros para albañilería. Parte 2: Morteros para albañilería
(a) Data d'aplicabilitat de la norma harmonitzada
(b) Data en què finalitza el període de coexistència
(c) Sistema d'avaluació i verificació de la constància de les prestacions