## Full 1
YCC040 | U | Tapa de fusta per a protecció de buit d'excavació de fonamentació profunda.
Protecció de buit horitzontal d'excavació d'un piló de 65 cm de diàmetre, fins que es formigoni aquest, realitzada mitjançant taulons de fusta de pi de 20x7,2 cm, col·locats un al costat d'un altre fins a cobrir la totalitat del buit, reforçats en la seva part inferior per taulonets clavats en sentit contrari, amb rebaix en el seu reforç per allotjar-ho en el buit del piló de manera que impedeixi el seu moviment horitzontal, preparada per suportar una càrrega puntual de 3 kN. Amortitzable en 4 usos.
Codi |  |  | Unitat | Descripció | Rendiment | Preu unitari | Import
1 |  |  |  | Materials
mt50spa050m |  |  | m³ | Tauló de fusta de pi, dimensions 20x7,2 cm. | 0.018 | 439.2 | 7.91
mt50spa050g |  |  | m³ | Tauló petit de fusta de pi, dimensions 15x5,2 cm. | 0.002 | 424.8 | 0.85
mt50spa101 |  |  | kg | Claus d'acer. | 0.12 | 1.87 | 0.22
[5 empty] | Subtotal materials: |  | 8.98
2 |  |  |  | Mà d'obra
mo120 |  |  | h | Peó Seguretat i Salut. | 0.659 | 23.81 | 15.69
[5 empty] | Subtotal mà d'obra: |  | 15.69
3 |  |  |  | Costos directes complementaris
|  |  | % | Costos directes complementaris | 2 | 24.67 | 0.49
[5 empty] | Costos directes (1+2+3): |  | 25.16