## Full 1
YCE040 | m² |  | Xarxa vertical de protecció de buit d'escala en construcció.
Protecció de buit d'escala en construcció mitjançant xarxa vertical de protecció, de poliamida d'alta tenacitat, de 4 mm de diàmetre, fixada al lateral de la llosa mitjançant corda de lligat de 13 mm de diàmetre. Inclús fleixos i claus d'acer per a la subjecció de la corda a la llosa d'escala i ancoratges mecànics d'acer galvanitzat per a la subjecció de la corda al forjat.
Codi |  | Unitat |  | Descripció | Rendiment | Preu unitari | Import
1 |  |  |  | Materials
mt50spr015 |  | m² |  | Xarxa vertical de protecció, de poliamida d'alta tenacitat, de color blanc. Corda de xarxa de calibre 4 mm. Configuració de la xarxa al rombe. | 1.2 | 1.87 | 2.24
mt08eme051b |  | m |  | Fleix d'acer galvanitzat, de fixació. | 0.1 | 0.29 | 0.03
mt50spr060 |  | m |  | Corda de lligat segons UNE-EN 1263-1, D=13 mm i càrrega de ruptura superior a 30 kN. | 0.4 | 0.4 | 0.16
mt50spa101 |  | kg |  | Claus d'acer. | 0.02 | 1.87 | 0.04
mt50spd076 |  | U |  | Ancoratge mecànic d'expansió, d'acer galvanitzat, de 10 mm de diàmetre, amb baga tancada. | 0.01 | 2.71 | 0.03
[5 empty] | Subtotal materials: |  | 2.5
2 |  |  |  | Mà d'obra
mo119 |  | h |  | Oficial 1ª Seguretat i Salut. | 0.42 | 28.42 | 11.94
mo120 |  | h |  | Peó Seguretat i Salut. | 0.599 | 23.81 | 14.26
[5 empty] | Subtotal mà d'obra: |  | 26.2
3 |  |  |  | Costos directes complementaris
|  | % |  | Costos directes complementaris | 2 | 28.7 | 0.57
[5 empty] | Costos directes (1+2+3): |  | 29.27