## Full 1
YCF033 | m |  | Sistema provisional de protecció de vora de forjat, classe C, en naus industrials.
Sistema provisional de protecció de vora de forjat, classe C, en naus industrials, que proporciona resistència per a forces dinàmiques elevades i per a superfícies de treball amb un angle d'inclinació màxim de 45°, primera posta, format per: xarxa de seguretat UNE-EN 1263-1 U A2 M100 Q M, de polipropilè d'alta tenacitat, amortitzable en 10 posades i estructura suport amb braços separats entre si una distància màxima de 7 m, amortitzable en 15 usos. Inclús corda d'unió de polipropilè, per unir les xarxes i corda de lligat de polipropilè, per lligar la corda perimetral de les xarxes a un suport adequat.
Codi |  | Unitat |  | Descripció | Rendiment | Preu unitari | Import
1 |  |  |  | Materials
mt50sph070a |  | m² |  | Xarxa de seguretat UNE-EN 1263-1 U A2 M100 Q M, de polipropilè d'alta tenacitat. Energia de la xarxa A2 (entre 2,2 i 4,4 kJ). Configuració de la xarxa quadrada, amb corda perimetral de polipropilè de 16 mm de diàmetre. | 1.65 | 3.74 | 6.17
mt50sph080a |  | U |  | Braç inferior, format per tub rectangular metàl·lic de 1 m de longitud, amb dues platines soldades en el seu extrem per rebre al braç superior. | 0.013 | 67.55 | 0.88
mt50sph090a |  | U |  | Braç superior, format per tub rectangular metàl·lic de 1,5 m de longitud, amb una platina soldada en el seu extrem per a la seva unió amb el braç inferior. | 0.013 | 73.5 | 0.96
mt50sph100 |  | U |  | Caixetí metàl·lic amb orificis que permeten posicionar el braç inferior de 0° a 90°, amb intervals de 15°. | 0.013 | 59.23 | 0.77
mt50spr180a |  | m |  | Corda de lligat UNE-EN 1263-1 G de polipropilè d'alta tenacitat, amb tractament als rajos UV, D=12 mm i càrrega de ruptura superior a 20 kN. | 0.22 | 0.36 | 0.08
mt50spr170b |  | m |  | Corda d'unió UNE-EN 1263-1 O de polipropilè d'alta tenacitat, amb tractament als rajos UV, D=8 mm i càrrega de ruptura superior a 7,5 kN. | 0.11 | 0.21 | 0.02
[5 empty] | Subtotal materials: |  | 8.88
2 |  |  |  | Mà d'obra
mo119 |  | h |  | Oficial 1ª Seguretat i Salut. | 0.445 | 28.42 | 12.65
mo120 |  | h |  | Peó Seguretat i Salut. | 0.445 | 23.81 | 10.6
[5 empty] | Subtotal mà d'obra: |  | 23.25
3 |  |  |  | Costos directes complementaris
|  | % |  | Costos directes complementaris | 2 | 32.13 | 0.64
[5 empty] | Costos directes (1+2+3): |  | 32.77