## Full 1
YCS020 | U |  | Quadre elèctric provisional d'obra.
Quadre elèctric provisional d'obra per a una potència màxima de 50 kW, compost per armari de distribució amb dispositiu d'emergència, preses i els interruptors automàtics magnetotèrmics i diferencials necessaris, amortitzable en 4 usos.
Codi |  | Unitat |  | Descripció | Rendiment | Preu unitari | Import
1 |  |  |  | Materials
mt50spe020e |  | U |  | Quadre elèctric provisional d'obra per a una potència màxima de 50 kW, compost per armari de distribució amb dispositiu d'emergència, amb graus de protecció IP55 i IK10, 7 preses amb interruptor de bloqueig i els interruptors automàtics magnetotèrmics i diferencials necessaris, Inclús elements de fixació i reglets de connexió. | 0.25 | 3620.59 | 905.15
[5 empty] | Subtotal materials: |  | 905.15
2 |  |  |  | Mà d'obra
mo119 |  | h |  | Oficial 1ª Seguretat i Salut. | 1.199 | 28.42 | 34.08
mo120 |  | h |  | Peó Seguretat i Salut. | 1.199 | 23.81 | 28.55
[5 empty] | Subtotal mà d'obra: |  | 62.63
3 |  |  |  | Costos directes complementaris
|  | % |  | Costos directes complementaris | 2 | 967.78 | 19.36
[5 empty] | Costos directes (1+2+3): |  | 987.14