## Full 1
YSB030 | m |  | Cadena de delimitació.
Cadena de delimitació de zona de perill amb baules de polietilè d'alta densitat, de 90x35x10 mm de diàmetre, color vermell i blanc, subjecta cada 3 m a pals de PVC, de 90 cm d'altura i 50 mm de diàmetre, color vermell i blanc, amb base reomplible. Amortitzable la cadena en 10 usos i els pals en 10 usos.
Codi |  | Unitat |  | Descripció | Rendiment | Preu unitari | Import
1 |  |  |  | Materials
mt50bal065e |  | m |  | Cadena de delimitació de zona de perill amb baules de polietilè d'alta densitat, de 90x35x10 mm de diàmetre, color vermell i blanc. | 0.1 | 4.03 | 0.4
mt50bal060a |  | U |  | Pal de PVC, de 90 cm d'altura i 50 mm de diàmetre, color vermell i blanc, amb base reomplible i ganxos de subjecció de cadena de delimitació. | 0.047 | 30.24 | 1.42
mt01ara010a |  | m³ |  | Sorra amb granulometria de 0 a 5 mm de diàmetre, neta. | 0.002 | 14.3 | 0.03
[5 empty] | Subtotal materials: |  | 1.85
2 |  |  |  | Mà d'obra
mo120 |  | h |  | Peó Seguretat i Salut. | 0.12 | 23.81 | 2.86
[5 empty] | Subtotal mà d'obra: |  | 2.86
3 |  |  |  | Costos directes complementaris
|  | % |  | Costos directes complementaris | 2 | 4.71 | 0.09
[5 empty] | Costos directes (1+2+3): |  | 4.8