## Full 1
YSM006 | m | Cinta de senyalització amb tanques de vianants.
Doble cinta reflectora de senyalització, de material plàstic, de 10 cm d'amplada, impresa per ambdues cares en franges de color groc i negre, subjecta a tanques de vianants de ferro, de 1,10x2,50 m, separades cada 5,00 m entre eixos, amortitzables en 20 usos, utilitzada com a senyalització i delimitació de zones de treball.
Codi |  | Unitat | Descripció | Rendiment | Preu unitari | Import
1 |  |  | Materials
mt50bal010t |  | m | Cinta reflectora de senyalització, de material plàstic, de 10 cm d'amplada i 0,1 mm de gruix, impresa per ambdues cares en franges de color groc i negre. | 0.78 | 0.29 | 0.23
mt50vbe010dbk |  | U | Tanca de vianants de ferro, de 1,10x2,50 m, color groc, amb barrots verticals muntats sobre bastidor de tub, amb dos peus metàl·lics, inclús placa per a publicitat. | 0.013 | 50.4 | 0.66
|  |  |  | Subtotal materials: |  | 0.89
2 |  |  | Mà d'obra
mo120 |  | h | Peó Seguretat i Salut. | 0.132 | 23.81 | 3.14
|  |  |  | Subtotal mà d'obra: |  | 3.14
3 |  |  | Costos directes complementaris
|  | % | Costos directes complementaris | 2 | 4.03 | 0.08
|  |  |  | Costos directes (1+2+3): |  | 4.11