## Full 1
YSM010 | m |  | Malla de senyalització amb suports clavats al terreny.
Malla de senyalització de polietilè d'alta densitat (200 g/m²), color taronja, de 1,20 m d'altura, subjecta mitjançant brides de niló a suports de barra corrugada d'acer B 500 S de 1,75 m de longitud i 25 mm de diàmetre, clavats en el terreny cada 1,00 m, utilitzada com a senyalització i delimitació de les vores de l'excavació. Amortitzable la malla en 1 us, els suports en 3 usos i els taps protectors en 3 usos.
Codi |  | Unitat |  | Descripció | Rendiment | Preu unitari | Import
1 |  |  |  | Materials
mt50spr040b |  | m |  | Malla de senyalització de polietilè d'alta densitat (200 g/m²), doblement reorientada, amb tractament ultraviolat, color taronja, de 1,2 m d'altura. | 1 | 0.7 | 0.7
mt07aco010g |  | kg |  | Acer en barres corrugades, UNE-EN 10080 B 500 S, subministrat en obra en barres sense elaborar, de varis diàmetres. | 2.83 | 1.22 | 3.45
mt50spr046 |  | U |  | Brida de niló, de 4,8x200 mm. | 3.78 | 0.04 | 0.15
mt50spr045 |  | U |  | Tap protector de PVC, tipus bolet, de color vermell, per a protecció dels extrems de les armadures. | 0.42 | 0.12 | 0.05
[5 empty] | Subtotal materials: |  | 4.35
2 |  |  |  | Mà d'obra
mo120 |  | h |  | Peó Seguretat i Salut. | 0.24 | 23.81 | 5.71
[5 empty] | Subtotal mà d'obra: |  | 5.71
3 |  |  |  | Costos directes complementaris
|  | % |  | Costos directes complementaris | 2 | 10.06 | 0.2
[5 empty] | Costos directes (1+2+3): |  | 10.26