## Full 1
YSM020 | m |  | Malla de senyalització de zona de risc.
Malla de senyalització de polietilè d'alta densitat (200 g/m²), color taronja, de 1,50 m d'altura, subjecta mitjançant brides de niló a puntals metàl·lics telescòpics col·locats cada 1,50 m, utilitzada com a senyalització i delimitació de zona de risc. Amortitzable la malla en 1 us i els puntals en 15 usos.
Codi |  | Unitat |  | Descripció | Rendiment | Preu unitari | Import
1 |  |  |  | Materials
mt50spr040c |  | m |  | Malla de senyalització de polietilè d'alta densitat (200 g/m²), doblement reorientada, amb tractament ultraviolat, color taronja, de 1,5 m d'altura. | 1 | 0.87 | 0.87
mt50spa081a |  | U |  | Puntal metàl·lic telescòpic, de fins a 3 m d'altura. | 0.059 | 19.25 | 1.14
mt50spr046 |  | U |  | Brida de niló, de 4,8x200 mm. | 2.67 | 0.04 | 0.11
[5 empty] | Subtotal materials: |  | 2.12
2 |  |  |  | Mà d'obra
mo120 |  | h |  | Peó Seguretat i Salut. | 0.24 | 23.81 | 5.71
[5 empty] | Subtotal mà d'obra: |  | 5.71
3 |  |  |  | Costos directes complementaris
|  | % |  | Costos directes complementaris | 2 | 7.83 | 0.16
[5 empty] | Costos directes (1+2+3): |  | 7.99