## Full 1
EHH030 | m | Reforç de biga despenjada de formigó armat, mitjançant recrescut amb formigó armat.
Reforç de biga de formigó armat de 20 cm d'ànima, mitjançant recrescut de formigó armat de 10 cm en la cara inferior, realitzat amb formigó HA-30/B/12/XC2+XF3 fabricat en central, i abocament amb cubilot, i acer UNE-EN 10080 B 500 S, amb una quantia de 40 kg/m³; prèvia aplicació d'una capa contínua d'adhesiu tixòtrop de dos components a base de resina epoxi, sobre la superfície del formigó endurit. El preu inclou el muntatge i desmuntatge del sistema d'encofrat i l'elaboració i el muntatge de la ferralla en el lloc definitiu de la seva col·locació en obra.
Codi |  |  | Unitat | Descripció |  | Rendiment |  | Preu unitari | Import
1 |  |  |  | Materials
mt09reh120a |  |  | kg | Adhesiu tixòtrop de dos components a base de resina epoxi, per a la correcta unió entre el formigó fresc i el formigó endurit o per a millorar l'adherència del formigó endurit i l'acer, segons UNE-EN 1504-7. |  | 0.66 |  | 11.62 | 7.67
mt10haf010clnm |  |  | m³ | Formigó HA-30/B/12/XC2+XF3, fabricat en central. |  | 0.042 |  | 97.7 | 4.1
mt07aco010g |  |  | kg | Acer en barres corrugades, UNE-EN 10080 B 500 S, subministrat en obra en barres sense elaborar, de varis diàmetres. |  | 1.632 |  | 1.22 | 1.99
mt08var050 |  |  | kg | Filferro galvanitzat per a lligar, de 1,30 mm de diàmetre. |  | 0.018 |  | 1.5 | 0.03
mt08eva010a |  |  | m² | Sistema d'encofrat recuperable per a l'execució de bigues de formigó per revestir, compost de: puntals metàl·lics telescòpics, sotaponts metàl·lics i superfície encofrant de fusta tractada reforçada amb barres i perfils, fins a 3 m d'altura lliure de planta. |  | 0.4 |  | 29.5 | 11.8
[6 empty] | Subtotal materials: |  |  | 25.59
2 |  |  |  | Mà d'obra
mo043 |  |  | h | Oficial 1ª ferrallista. |  | 0.027 |  | 28.39 | 0.77
mo090 |  |  | h | Ajudant ferrallista. |  | 0.029 |  | 25.25 | 0.73
mo045 |  |  | h | Oficial 1ª estructurista, en treballs de posada en obra del formigó. |  | 0.875 |  | 28.39 | 24.84
mo092 |  |  | h | Ajudant estructurista, en treballs de posada en obra del formigó. |  | 0.424 |  | 25.25 | 10.71
[6 empty] | Subtotal mà d'obra: |  |  | 37.05
3 |  |  |  | Costos directes complementaris
|  |  | % | Costos directes complementaris |  | 2 |  | 62.64 | 1.25
Cost de manteniment decennal: 4,47€ en els primers 10 anys. | [5 empty] | Costos directes (1+2+3): |  |  | 63.89
Referència i títol de la norma |  |  |  |  | Aplicabilitat(a) |  | Obligatorietat(b) |  | Sistema(c)
EN 1504-7:2006 |  |  |  |  | 162007 |  | 112009 |  | 2+/4
Productos y sistemas para protección y reparación de estructuras de hormigón — Definiciones, requisitos, control de calidad y evaluación de la conformidad — Parte 7: Protección contra la corrosión de armaduras
(a) Data d'aplicabilitat de la norma harmonitzada
(b) Data en què finalitza el període de coexistència
(c) Sistema d'avaluació i verificació de la constància de les prestacions