## Full 1
EHS014 | U | Sistema d'encofrat d'un sol ús per a pilar rectangular o quadrat.
Muntatge i desmuntatge de sistema d'encofrat d'un sol ús Reltec Cuadrado "VALERO", per a formació de pilar rectangular o quadrat de formigó armat, de 55x35 cm, amb acabat vist amb textura llisa, en planta de fins a 3 m d'altura lliure, format per: superfície encofrant de motlles cilíndrics de poliestirè expandit (EPS), recoberts interiorment amb una làmina plastificada i reforçats exteriorment amb fibra de vidre, d'un sol ús i estructura suport vertical de puntals metàl·lics, amortitzables en 150 usos.
Codi |  |  | Unitat | Descripció | Rendiment | Preu unitari | Import
1 |  |  |  | Materials
mt08val010fP1 |  |  | m | Motlle cilíndric d'un sol ús Reltec Cuadrado "VALERO", de 704 mm de diàmetre exterior, de poliestirè expandit (EPS), recobert interiorment amb una làmina plastificada i reforçat exteriorment amb fibra de vidre, per a pilars de formigó armat de secció rectangular o quadrada, de fins a 3 m d'altura i 55x35 cm de secció mitja, per acabat vist del formigó. | 3 | 110.69 | 332.07
mt50spa081a |  |  | U | Puntal metàl·lic telescòpic, de fins a 3 m d'altura. | 0.033 | 19.25 | 0.64
[5 empty] | Subtotal materials: |  | 332.71
2 |  |  |  | Mà d'obra
mo044 |  |  | h | Oficial 1ª encofrador. | 1.316 | 28.39 | 37.36
mo091 |  |  | h | Ajudant encofrador. | 1.316 | 25.25 | 33.23
[5 empty] | Subtotal mà d'obra: |  | 70.59
3 |  |  |  | Costos directes complementaris
|  |  | % | Costos directes complementaris | 2 | 403.3 | 8.07
[5 empty] | Costos directes (1+2+3): |  | 411.37