## Full 1
NAN020 | m² |  | Aïllament tèrmic per l'exterior de cobertes inclinades, sobre suport continu de formigó.
Aïllament tèrmic per l'exterior de cobertes inclinades, sobre suport continu de formigó, format per: escuma rígida de poliuretà amb una densitat mínima de 35 kg/m³ i 30 mm d'espessor mig mínim, fabricada "in situ" i projectada sobre el forjat de coberta, recoberta posteriorment amb una capa de regularització de morter de ciment, industrial, M-5.
Codi |  | Unitat |  | Descripció | Rendiment |  |  | Preu unitari |  | Import
1 |  |  |  | Materials
mt16poc010b |  | m² |  | Escuma rígida de poliuretà projectat "in situ", densitat mínima 35 kg/m³, gruix mitjà mínim 30 mm, aplicat en cobertes inclinades, segons UNE-EN 14315-1. | 1.05 |  |  | 6.01 |  | 6.31
[5 empty] | Subtotal materials: |  |  |  |  | 6.31
2 |  |  |  | Equip i maquinària
mq08mpa030 |  | h |  | Maquinària per a projecció de productes aïllants. | 0.116 |  |  | 17.08 |  | 1.98
[5 empty] | Subtotal equip i maquinària: |  |  |  |  | 1.98
3 |  |  |  | Mà d'obra
mo030 |  | h |  | Oficial 1ª aplicador de productes aïllants. | 0.124 |  |  | 28.42 |  | 3.52
mo068 |  | h |  | Ajudant aplicador de productes aïllants. | 0.124 |  |  | 25.28 |  | 3.13
[5 empty] | Subtotal mà d'obra: |  |  |  |  | 6.65
4 |  |  |  | Costos directes complementaris
|  | % |  | Costos directes complementaris | 2 |  |  | 14.94 |  | 0.3
Cost de manteniment decennal: 0,30€ en els primers 10 anys. |  |  |  |  | Costos directes (1+2+3+4): |  |  |  |  | 15.24
Referència i títol de la norma | [5 empty] | Aplicabilitat(a) | Obligatorietat(b) |  | Sistema(c)
EN 14315-1:2013 | [5 empty] | 1112010 | 1112010 |  | 1/3/4
Productos aislantes térmicos para aplicaciones en la edificación. Productos de espuma rígida de poliuretano (PUR) y poliisocianurato (PIR) proyectado in situ. Parte 1: Especificaciones para los sistemas de proyección de espuma rígida antes de la instalación.
(a) Data d'aplicabilitat de la norma harmonitzada
(b) Data en què finalitza el període de coexistència
(c) Sistema d'avaluació i verificació de la constància de les prestacions