## Full 1
NAN020 | m² |  | Aïllament tèrmic per l'exterior de cobertes inclinades, sobre suport continu de formigó.
Aïllament tèrmic per l'exterior de cobertes inclinades, sobre suport continu de formigó, format per: escuma rígida de poliuretà amb una densitat mínima de 60 kg/m³ i 30 mm d'espessor mig mínim, fabricada "in situ" i projectada sobre el forjat de coberta, recoberta posteriorment amb una capa de regularització de morter de ciment, industrial, M-5.
Codi |  | Unitat |  | Descripció | Rendiment |  |  | Preu unitari |  | Import
1 |  |  |  | Materials
mt16poc010A |  | m² |  | Escuma rígida de poliuretà projectat "in situ", densitat mínima 60 kg/m³, gruix mitjà mínim 30 mm, aplicat en cobertes inclinades, segons UNE-EN 14315-1. | 1.05 |  |  | 7.51 |  | 7.89
mt08aaa010a |  | m³ |  | Aigua. | 0.007 |  |  | 1.5 |  | 0.01
mt09mif010ca |  | t |  | Morter industrial per a obra de paleta, de ciment, color gris, categoria M-5 (resistència a compressió 5 N/mm²), subministrat en sacs, segons UNE-EN 998-2. | 0.038 |  |  | 53.48 |  | 2.03
[5 empty] | Subtotal materials: |  |  |  |  | 9.93
2 |  |  |  | Equip i maquinària
mq08mpa030 |  | h |  | Maquinària per a projecció de productes aïllants. | 0.116 |  |  | 17.08 |  | 1.98
[5 empty] | Subtotal equip i maquinària: |  |  |  |  | 1.98
3 |  |  |  | Mà d'obra
mo030 |  | h |  | Oficial 1ª aplicador de productes aïllants. | 0.124 |  |  | 28.42 |  | 3.52
mo068 |  | h |  | Ajudant aplicador de productes aïllants. | 0.124 |  |  | 25.28 |  | 3.13
mo113 |  | h |  | Peó ordinari construcció. | 0.131 |  |  | 23.81 |  | 3.12
[5 empty] | Subtotal mà d'obra: |  |  |  |  | 9.77
4 |  |  |  | Costos directes complementaris
|  | % |  | Costos directes complementaris | 2 |  |  | 21.68 |  | 0.43
Cost de manteniment decennal: 0,44€ en els primers 10 anys. |  |  |  |  | Costos directes (1+2+3+4): |  |  |  |  | 22.11
Referència i títol de la norma | [5 empty] | Aplicabilitat(a) | Obligatorietat(b) |  | Sistema(c)
EN 14315-1:2013 | [5 empty] | 1112010 | 1112010 |  | 1/3/4
Productos aislantes térmicos para aplicaciones en la edificación. Productos de espuma rígida de poliuretano (PUR) y poliisocianurato (PIR) proyectado in situ. Parte 1: Especificaciones para los sistemas de proyección de espuma rígida antes de la instalación.
EN 998-2:2016 | [5 empty] | 1182020 | 1182020 |  | 2+/4
Especificaciones de los morteros para albañilería. Parte 2: Morteros para albañilería
(a) Data d'aplicabilitat de la norma harmonitzada
(b) Data en què finalitza el període de coexistència
(c) Sistema d'avaluació i verificació de la constància de les prestacions