## Full 1
NAN020 | m² | Aïllament tèrmic per l'exterior de cobertes inclinades, sobre suport continu de formigó.
Aïllament tèrmic per l'exterior de cobertes inclinades, sobre suport continu de formigó, format per: panell rígid de poliestirè expandit, de superfície grecada i mecanitzat lateral de mitja mossa, de 30 mm d'espessor, resistència tèrmica 0,9 m²K/W, conductivitat tèrmica 0,033 W/(mK). Col·locació en obra: a topall, amb fixacions mecàniques.
Codi |  | Unitat | Descripció |  | Rendiment |  | Preu unitari |  | Import
1 |  |  | Materials
mt16pel050edac |  | m² | Panell rígid de poliestirè expandit, segons UNE-EN 13163, de superfície grecada i mecanitzat lateral de mitja mossa, de 30 mm d'espessor, conductivitat tèrmica 0,033 W/(mK), Euroclasse E de reacció al foc segons UNE-EN 13501-1, amb codi de designació EPS-EN 13163-L3-W3-T2-S5-P10-CS(10)150-BS250. |  | 1.05 |  | 7.61 |  | 7.99
mt16aaa020hg |  | U | Fixació mecànica per plafons aïllants de poliestirè expandit, col·locats directament sobre la superfície suport. |  | 2.5 |  | 0.2 |  | 0.5
[5 empty] | Subtotal materials: |  |  |  | 8.49
2 |  |  | Mà d'obra
mo054 |  | h | Oficial 1ª muntador d'aïllaments. |  | 0.098 |  | 29.34 |  | 2.88
mo101 |  | h | Ajudant muntador d'aïllaments. |  | 0.098 |  | 25.28 |  | 2.48
[5 empty] | Subtotal mà d'obra: |  |  |  | 5.36
3 |  |  | Costos directes complementaris
|  | % | Costos directes complementaris |  | 2 |  | 13.85 |  | 0.28
Cost de manteniment decennal: 0,28€ en els primers 10 anys. |  |  |  |  | Costos directes (1+2+3): |  |  |  | 14.13
Referència i títol de la norma |  |  |  | Aplicabilitat(a) |  | Obligatorietat(b) |  | Sistema(c)
EN 13163:2012+A1:2015 |  |  |  | 1072020 |  | 1072020 |  | 1/3/4
Productos aislantes térmicos para aplicaciones en la edificación. Productos manufacturados de poliestireno expandido (EPS). Especificación.
(a) Data d'aplicabilitat de la norma harmonitzada
(b) Data en què finalitza el període de coexistència
(c) Sistema d'avaluació i verificació de la constància de les prestacions